## Sommaire
PEP
Profil Environnemental Produit
REVOLUT
Caisson d’extraction basse consommation à entrainement direct, C4
Outil d'aide à l'usage des règles d'extrapolation
Détendeur de la déclaration | MVN
Editeur | BUREAU VERITAS CODDE
Numéro de la déclaration | MVNP-00004-V01.01-FR
Date d'édition | 2023-06-01

## Cadre de validité
Cadre de validité des PEP
Produit type
Caractéristiques techniques
| Modèle : | REVOLUT 3500 PM
| Référence : | 202020
| Famille 1 : | Equipements actifs
| Equipement : | Caisson de ventilation simple flux collectif ou tertiaire
| Unité fonctionnelle | Assurer un transfert d’air d’1 m3/h en vue de la ventilation d’un bâtiment pendant une durée de vie type de 17 ans
| Configuration | Collectif hygroréglable
| Débit nominal | 700 m3/h
| Puissance électrique absorbée | 38 W
| Masse | 31,2 kg
| Principaux constituants | Caisson en acier galvanisé Moteur (aluminium, cuivre , ferrite) Composants électronique (câbles, cartes électronique) Emballage (carton)
| Représentativité géographique | Fabrication, distribution, installation, utilisation et fin de vie en France
Identification de la gamme de produits éligibles aux règles d'extraplolation
Identification de la gamme
| Gamme | REVOLUT 3500 PM REVOLUT 3500 PR
| Taille | 1 taille
| Mode de fonctionnement | Régulé avec RMEC (version PM) Régulé avec VCH-V (version PR)

## Impacts Unité Fonctionnelle
REVOLUT | [25 empty] | PHASES FABRICATION-DISTRIBUTION |  |  | PHASE INSTALLATION |  |  | PHASE UTILISATION |  |  | PHASE FIN DE VIE
Caisson d’extraction basse consommation à entrainement direct, C4 | [20 empty] | cellule liée | cellule liée |  |  |  | Coefficient d'extrapolation à l'échelle de l'UF:
Paramètres de la règle d'extrapolation | [20 empty] | 1 | 1 | Mproduit | Memballage | Mtotale | Collectif auto | Collectif hygro | Tertiaire | Collectif auto | Collectif hygro | Tertiaire | Collectif auto | Collectif hygro | Tertiaire | Collectif auto | Collectif hygro | Tertiaire
[21 empty] | Collectif Autoréglable | REVOLUT 3500 | 28.67 | 2.53 | 31.2 | 0.66 | 1 | 0.23 | 0.66 | 1 | 0.23 | 0.49 | 1 | 0.71 | 0.66 | 1 | 0.23
| Sélection du produit et de l'application | [19 empty] | Collectif Hygroréglable
Tertiaire
Coef liste déroulante
101
Produit de référence
| Caisson sélectionné | REVOLUT 3500 |  | REVOLUT 3500
| Application | Collectif Autoréglable |  | Collectif hygroréglable
| Mproduit, Masse du produit emballage exclus | 28.67 | kg | 28.7 | kg
| Memballage, Masse de l'emballage du produit | 2.53 | kg | 2.5 | kg
| Mtot, Masse totale du produit (emballage inclus) | 31.2 | kg | 31.2 | kg
|  | Etape de fabrication | Etape de distribution | Etape d'installation | Etape d'utilisation | Etape de maintenance | Etape de fin de vie
| Produit de référence | 1 | 1 | 1 | 1 | 1 | 1
| Produit considéré | 0.66 | 0.66 | 0.66 | 0.49 | 1 | 0.66
Déclaration des impacts environnementaux ramenés à l'unité fonctionnelle
|  |  | Fabrication |  |  | Distribution | Installation | Utilisation | [6 empty] | Fin de vie
| Catégorie d'impact | Unités | A1 Matières premières | A2 Transport | A3 Production | A4 Transport | A5 Mise en œuvre | B1 Utilisation | B2 Entretien | B3 Réparation | B4 Remplacement | B5 Remise à neuf | B6 Consommation énergie | B7 Consommation eau | C1 Déconstruction | C2 Transport Déchets | C3 Traitement Déchets | C4 Elimination Déchets | Total hors Module D | Module D
| Changement climatique-Total | kg CO2 eq | 0.64878 | 0.0042966 | 0.025542 | 0.0042966 | 0.00056892 | 0 | 0.09457 | 0 | 0 | 0 | 0.28861 | 0 | 0 | 0.0013794 | 0.024288 | 0.007722 | 1.1001 | -0.06996
| Changement climatique-Fossiles | kg CO2 eq | 0.63228 | 0.0042966 | 0.026928 | 0.0042966 | 0.00013068 | 0 | 0.0931 | 0 | 0 | 0 | 0.28273 | 0 | 0 | 0.0013728 | 0.024354 | 0.002244 | 1.0717 | -0.06996
| Changement climatique-Biogénique | kg CO2 eq | 0.014982 | 3.663e-06 | -0.0013926 | 3.663e-06 | 0.00043296 | 0 | 0.0011074 | 0 | 0 | 0 | 0.005537 | 0 | 0 | 1.3992e-06 | -0.00011022 | 0.0053064 | 0.025872 | -8.118e-05
| Changement climatique-Occup. sols | kg CO2 eq | 0.0007854 | 1.683e-06 | 2.5476e-05 | 1.683e-06 | 7.92e-08 | 0 | 0.00015386 | 0 | 0 | 0 | 0.00017444 | 0 | 0 | 8.184e-07 | 3.399e-06 | 5.2602e-08 | 0.0011469 | -5.1876e-05
| Appauvrissement de la couche d’ozone | kg CFC11 eq | 4.4154e-08 | 9.966e-10 | 2.4618e-09 | 9.966e-10 | 2.8512e-11 | 0 | 7.791e-09 | 0 | 0 | 0 | 2.9792e-08 | 0 | 0 | 2.9964e-10 | 8.91e-10 | 2.5212e-11 | 8.7436e-08 | -3.1746e-09
| Acidification | mol H+ eq | 0.0044748 | 1.7424e-05 | 0.000165 | 1.7424e-05 | 5.9202e-07 | 0 | 0.0012201 | 0 | 0 | 0 | 0.0016954 | 0 | 0 | 5.3526e-06 | 5.709e-05 | 1.5708e-06 | 0.0076548 | -0.000759
| Eutrophisation eau douce | kg P eq | 0.0004884 | 2.7654e-07 | 1.0626e-05 | 2.7654e-07 | 1.3662e-08 | 0 | 0.00012348 | 0 | 0 | 0 | 9.604e-05 | 0 | 0 | 1.2804e-07 | 1.1616e-05 | 1.8744e-07 | 0.00073104 | -5.1744e-05
| Eutrophisation aquatique marine | kg N eq | 0.000924 | 5.247e-06 | 2.6796e-05 | 5.247e-06 | 2.4552e-07 | 0 | 0.0002548 | 0 | 0 | 0 | 0.00037191 | 0 | 0 | 1.4652e-06 | 1.3464e-05 | 5.4384e-06 | 0.0016086 | -8.646e-05
| Eutrophisation terrestre | mol N eq | 0.00825 | 5.7354e-05 | 0.00052668 | 5.7354e-05 | 1.9206e-06 | 0 | 0.0013965 | 0 | 0 | 0 | 0.0029008 | 0 | 0 | 1.6038e-05 | 0.00013068 | 6.567e-06 | 0.013344 | -0.0008976
| Formation d’ozone photochimique | kg NMVOC eq | 0.002508 | 1.7556e-05 | 0.00012738 | 1.7556e-05 | 5.9136e-07 | 0 | 0.00040719 | 0 | 0 | 0 | 0.0008036 | 0 | 0 | 5.0028e-06 | 9.966e-05 | 2.2374e-06 | 0.0039888 | -0.00034716
| Épuisement ressources, métaux minéraux | kg Sb eq | 9.702e-05 | 1.4916e-08 | 3.9666e-07 | 1.4916e-08 | 8.316e-10 | 0 | 3.6995e-05 | 0 | 0 | 0 | 1.1025e-05 | 0 | 0 | 8.514e-09 | 9.57e-09 | 5.4186e-10 | 0.00014549 | -1.188e-05
| Épuisement ressources, fossiles | MJ | 7.59 | 0.064944 | 0.37686 | 0.064944 | 0.002409 | 0 | 1.1613 | 0 | 0 | 0 | 38.759 | 0 | 0 | 0.02046 | 0.28974 | 0.0020394 | 48.3317 | -0.7326
| Besoin en eau | m3 priv. | 0.19866 | 0.0001947 | 0.0064548 | 0.0001947 | 1.122e-05 | 0 | 0.029694 | 0 | 0 | 0 | 0.10584 | 0 | 0 | 7.92e-05 | 0.001155 | 5.874e-05 | 0.34234 | -0.020988
| Émissions de particules fines | disease inc. | 4.5738e-08 | 3.7026e-10 | 2.2572e-09 | 3.7026e-10 | 8.646e-12 | 0 | 5.831e-09 | 0 | 0 | 0 | 1.715e-08 | 0 | 0 | 8.712e-11 | 1.0494e-09 | 1.518e-11 | 7.2877e-08 | -6.0324e-09
| Rayonnements ionisants | kBq U-235 eq | 0.061512 | 0.00033396 | 0.003663 | 0.00033396 | 3.5706e-05 | 0 | 0.012642 | 0 | 0 | 0 | 1.7738 | 0 | 0 | 0.00011418 | 0.0006798 | 1.3794e-05 | 1.8531 | -0.0033528
| Écotoxicité eaux douces | CTUe | 40.128 | 0.050688 | 0.7062 | 0.050688 | 0.0024222 | 0 | 9.604 | 0 | 0 | 0 | 11.417 | 0 | 0 | 0.017952 | 0.594 | 0.023826 | 62.5948 | -4.3692
| Toxicité humaine, effets cancérigène | CTUh | 2.5542e-09 | 1.6434e-12 | 1.3398e-10 | 1.6434e-12 | 1.4718e-13 | 0 | 1.7101e-10 | 0 | 0 | 0 | 3.2732e-10 | 0 | 0 | 7.524e-13 | 1.584e-10 | 6.732e-13 | 3.3498e-09 | -5.4054e-10
| Toxicité humaine, effets non cancérigène | CTUh | 2.508e-08 | 5.313e-11 | 5.7222e-10 | 5.313e-11 | 2.244e-12 | 0 | 7.154e-09 | 0 | 0 | 0 | 7.938e-09 | 0 | 0 | 1.7754e-11 | 2.013e-10 | 2.574e-11 | 4.1098e-08 | -8.382e-09
| Occupation des sols | Pt | 3.2538 | 0.044616 | 0.29238 | 0.044616 | 0.0009306 | 0 | 0.5929 | 0 | 0 | 0 | 1.7199 | 0 | 0 | 0.009966 | 0.049896 | 0.0023628 | 6.0114 | -0.34914
| Energie primaire R hors MP | MJ, net CV | 0.759 | 0.0009174 | 0.040722 | 0.0009174 | 8.25e-05 | 0 | 0.12103 | 0 | 0 | 0 | 3.1556 | 0 | 0 | 0.00043428 | 0.0043758 | 0.00014256 | 4.0832 | -0.06666
| Ressources énergie primaire R en MP | MJ, net CV | 0.013332 | 0 | 0.011484 | 0 | 0 | 0 | 0 | 0 | 0 | 0 | 0 | 0 | 0 | 0 | 0 | 0 | 0.024816 | 0
| Total Ressources énergie primaire R | MJ, net CV | 0.7722 | 0.0009174 | 0.052206 | 0.0009174 | 8.25e-05 | 0 | 0.12103 | 0 | 0 | 0 | 3.1556 | 0 | 0 | 0.00043428 | 0.0043758 | 0.00014256 | 4.1079 | -0.06666
| Energie primaire NR hors MP | MJ, net CV | 7.59 | 0.064944 | 0.37686 | 0.064944 | 0.002409 | 0 | 1.1613 | 0 | 0 | 0 | 38.759 | 0 | 0 | 0.02046 | 0.28974 | 0.0020394 | 48.3317 | -0.7326
| Ressources énergie primaire NR en MP | MJ, net CV | 0 | 0 | 0 | 0 | 0 | 0 | 0 | 0 | 0 | 0 | 0 | 0 | 0 | 0 | 0 | 0 | 0 | 0
| Total Ressources énergie primaire NR | MJ, net CV | 7.59 | 0.064878 | 0.3762 | 0.064878 | 0.002409 | 0 | 1.1613 | 0 | 0 | 0 | 38.759 | 0 | 0 | 0.02046 | 0.28908 | 0.0020394 | 48.3302 | -0.7326
| Utilisation matière secondaire | kg | 0.00032736 | 0 | 0.00021846 | 0 | 0 | 0 | 0 | 0 | 0 | 0 | 0 | 0 | 0 | 0 | 0 | 0 | 0.00054582 | 0
| Utilisation combustibles secondaires R | MJ, net CV | 0 | 0 | 0 | 0 | 0 | 0 | 0 | 0 | 0 | 0 | 0 | 0 | 0 | 0 | 0 | 0 | 0 | 0
| Utilisation combustibles secondaires NR | MJ, net CV | 0 | 0 | 0 | 0 | 0 | 0 | 0 | 0 | 0 | 0 | 0 | 0 | 0 | 0 | 0 | 0 | 0 | 0
| Utilisation nette d’eau douce | m3 | 0.0050688 | 6.666e-06 | 0.00016764 | 6.666e-06 | 5.8476e-07 | 0 | 0.0008281 | 0 | 0 | 0 | 0.011368 | 0 | 0 | 2.8776e-06 | 3.399e-05 | 5.6034e-06 | 0.017489 | -0.00057882
| Déchets dangereux éliminés | kg | 0.1122 | 4.6926e-05 | 0.0040986 | 4.6926e-05 | 5.61e-06 | 0 | 0.006958 | 0 | 0 | 0 | 0.014994 | 0 | 0 | 2.0856e-05 | 0.00021318 | 0.0010824 | 0.13967 | -0.022968
| Déchets non dangereux éliminés | kg | 0.9702 | 0.0037092 | 0.02112 | 0.0037092 | 0.0001155 | 0 | 0.36113 | 0 | 0 | 0 | 0.26117 | 0 | 0 | 0.0008448 | 0.023034 | 0.0027654 | 1.6478 | -0.2046
| Déchets radioactifs éliminés | kg | 2.7192e-05 | 4.389e-07 | 1.6434e-06 | 4.389e-07 | 1.9404e-08 | 0 | 7.252e-06 | 0 | 0 | 0 | 0.0005145 | 0 | 0 | 1.3464e-07 | 2.7654e-07 | 9.372e-09 | 0.00055191 | -1.551e-06
| Composants destinés à la réutilisation | kg | 0 | 0 | 0 | 0 | 0 | 0 | 0 | 0 | 0 | 0 | 0 | 0 | 0 | 0 | 0 | 0 | 0 | 0
| Matières pour recyclage | kg | 0 | 0 | 0.0051678 | 0 | 0.002112 | 0 | 0.0022246 | 0 | 0 | 0 | 0 | 0 | 0 | 0 | 0.020262 | 0 | 0.029766 | 0
| Matières pour valorisation énergétique | kg | 0 | 0 | 0 | 0 | 0 | 0 | 0 | 0 | 0 | 0 | 0 | 0 | 0 | 0 | 0 | 0 | 0 | 0
| Énergie fournie à l’extérieur | MJ | 0 | 0 | 0 | 0 | 0 | 0 | 0 | 0 | 0 | 0 | 0 | 0 | 0 | 0 | 0 | 0 | 0 | 0
| Utilisation totale d’énergie primaire | MJ, net CV | 8.382 | 0.065802 | 0.42834 | 0.065802 | 0.0024948 | 0 | 1.2838 | 0 | 0 | 0 | 41.895 | 0 | 0 | 0.020856 | 0.29304 | 0.002178 | 52.4393 | -0.7986
| Teneur en carbone biogénique du produit | kg | 0 | 0 | 0 | 0 | 0 | 0 | 0 | 0 | 0 | 0 | 0 | 0 | 0 | 0 | 0 | 0 | 0 | 0
| Teneur en carbone biogénique de l’emballage | kg | -0.0016302 | 0 | 0 | 0 | 0.0016302 | 0 | 0 | 0 | 0 | 0 | 0 | 0 | 0 | 0 | 0 | 0 | 0 | 0
| Changement climatique | kg CO2 eq | 0.60786 | 0.0042504 | 0.025872 | 0.0042504 | 0.0001287 | 0 | 0.09016 | 0 | 0 | 0 | 0.27685 | 0 | 0 | 0.0013596 | 0.023034 | 0.002211 | 1.036 | -0.06666
| Acidification des sols et de l'eau | kg SO2 eq | 0.003663 | 1.353e-05 | 0.00011418 | 1.353e-05 | 4.587e-07 | 0 | 0.0010437 | 0 | 0 | 0 | 0.001421 | 0 | 0 | 4.2174e-06 | 4.6332e-05 | 1.155e-06 | 0.0063211 | -0.00065208
| Eutrophisation | kg PO4--- eq | 0.0019602 | 3.0096e-06 | 5.2008e-05 | 3.0096e-06 | 2.6466e-07 | 0 | 0.00048461 | 0 | 0 | 0 | 0.00045423 | 0 | 0 | 1.0164e-06 | 4.0788e-05 | 8.052e-06 | 0.0030072 | -0.000198
| Formation d'ozone photochimique | kg C2H4 eq | 0.00049104 | 2.1912e-06 | 3.4518e-05 | 2.1912e-06 | 8.382e-08 | 0 | 7.105e-05 | 0 | 0 | 0 | 0.00010829 | 0 | 0 | 6.732e-07 | 3.0228e-05 | 4.6266e-07 | 0.00074073 | -8.184e-05
| Appauvrissement de la couche d'ozone | kg CFC-11 eq | 4.1844e-08 | 7.854e-10 | 2.1846e-09 | 7.854e-10 | 2.2968e-11 | 0 | 7.693e-09 | 0 | 0 | 0 | 2.5529e-08 | 0 | 0 | 2.3826e-10 | 1.1286e-09 | 2.1384e-11 | 8.0233e-08 | -3.0426e-09
| Epuisement ressources, métaux minéraux | kg Sb eq | 9.702e-05 | 1.4916e-08 | 3.9666e-07 | 1.4916e-08 | 8.316e-10 | 0 | 3.6995e-05 | 0 | 0 | 0 | 1.1025e-05 | 0 | 0 | 8.514e-09 | 9.57e-09 | 5.4186e-10 | 0.00014549 | -1.188e-05
| Epuisement ressources, fossiles | MJ | 7.59 | 0.064944 | 0.37686 | 0.064944 | 0.002409 | 0 | 1.1613 | 0 | 0 | 0 | 38.759 | 0 | 0 | 0.02046 | 0.28974 | 0.0020394 | 48.3317 | -0.7326
| Catégorie d'impact | Unités | A1 Matières premières | A2 Transport | A3 Production | A4 Transport | A5 Mise en œuvre | B1 Utilisation | B2 Entretien | B3 Réparation | B4 Remplacement | B5 Remise à neuf | B6 Consommation énergie | B7 Consommation eau | C1 Déconstruction | C2 Transport Déchets | C3 Traitement Déchets | C4 Elimination Déchets | Total hors Module D | Module D
| Changement climatique-Total | kg CO2 eq | 0.983 | 0.00651 | 0.0387 | 0.00651 | 0.000862 | 0 | 0.193 | 0 | 0 | 0 | 0.589 | 0 | 0 | 0.00209 | 0.0368 | 0.0117 | 1.87 | -0.106
| Changement climatique-Fossiles | kg CO2 eq | 0.958 | 0.00651 | 0.0408 | 0.00651 | 0.000198 | 0 | 0.19 | 0 | 0 | 0 | 0.577 | 0 | 0 | 0.00208 | 0.0369 | 0.0034 | 1.82 | -0.106
| Changement climatique-Biogénique | kg CO2 eq | 0.0227 | 5.55e-06 | -0.00211 | 5.55e-06 | 0.000656 | 0 | 0.00226 | 0 | 0 | 0 | 0.0113 | 0 | 0 | 2.12e-06 | -0.000167 | 0.00804 | 0.0427 | -0.000123
| Changement climatique-Occup. sols | kg CO2 eq | 0.00119 | 2.55e-06 | 3.86e-05 | 2.55e-06 | 1.2e-07 | 0 | 0.000314 | 0 | 0 | 0 | 0.000356 | 0 | 0 | 1.24e-06 | 5.15e-06 | 7.97e-08 | 0.00191 | -7.86e-05
| Appauvrissement de la couche d’ozone | kg CFC11 eq | 6.69e-08 | 1.51e-09 | 3.73e-09 | 1.51e-09 | 4.32e-11 | 0 | 1.59e-08 | 0 | 0 | 0 | 6.08e-08 | 0 | 0 | 4.54e-10 | 1.35e-09 | 3.82e-11 | 1.52e-07 | -4.81e-09
| Acidification | mol H+ eq | 0.00678 | 2.64e-05 | 0.00025 | 2.64e-05 | 8.97e-07 | 0 | 0.00249 | 0 | 0 | 0 | 0.00346 | 0 | 0 | 8.11e-06 | 8.65e-05 | 2.38e-06 | 0.0131 | -0.00115
| Eutrophisation eau douce | kg P eq | 0.00074 | 4.19e-07 | 1.61e-05 | 4.19e-07 | 2.07e-08 | 0 | 0.000252 | 0 | 0 | 0 | 0.000196 | 0 | 0 | 1.94e-07 | 1.76e-05 | 2.84e-07 | 0.00122 | -7.84e-05
| Eutrophisation aquatique marine | kg N eq | 0.0014 | 7.95e-06 | 4.06e-05 | 7.95e-06 | 3.72e-07 | 0 | 0.00052 | 0 | 0 | 0 | 0.000759 | 0 | 0 | 2.22e-06 | 2.04e-05 | 8.24e-06 | 0.00276 | -0.000131
| Eutrophisation terrestre | mol N eq | 0.0125 | 8.69e-05 | 0.000798 | 8.69e-05 | 2.91e-06 | 0 | 0.00285 | 0 | 0 | 0 | 0.00592 | 0 | 0 | 2.43e-05 | 0.000198 | 9.95e-06 | 0.0224 | -0.00136
| Formation d’ozone photochimique | kg NMVOC eq | 0.0038 | 2.66e-05 | 0.000193 | 2.66e-05 | 8.96e-07 | 0 | 0.000831 | 0 | 0 | 0 | 0.00164 | 0 | 0 | 7.58e-06 | 0.000151 | 3.39e-06 | 0.00668 | -0.000526
| Épuisement ressources, métaux minéraux | kg Sb eq | 0.000147 | 2.26e-08 | 6.01e-07 | 2.26e-08 | 1.26e-09 | 0 | 7.55e-05 | 0 | 0 | 0 | 2.25e-05 | 0 | 0 | 1.29e-08 | 1.45e-08 | 8.21e-10 | 0.000245 | -1.8e-05
| Épuisement ressources, fossiles | MJ | 11.5 | 0.0984 | 0.571 | 0.0984 | 0.00365 | 0 | 2.37 | 0 | 0 | 0 | 79.1 | 0 | 0 | 0.031 | 0.439 | 0.00309 | 94.2 | -1.11
| Besoin en eau | m3 priv. | 0.301 | 0.000295 | 0.00978 | 0.000295 | 1.7e-05 | 0 | 0.0606 | 0 | 0 | 0 | 0.216 | 0 | 0 | 0.00012 | 0.00175 | 8.9e-05 | 0.59 | -0.0318
| Émissions de particules fines | disease inc. | 6.93e-08 | 5.61e-10 | 3.42e-09 | 5.61e-10 | 1.31e-11 | 0 | 1.19e-08 | 0 | 0 | 0 | 3.5e-08 | 0 | 0 | 1.32e-10 | 1.59e-09 | 2.3e-11 | 1.23e-07 | -9.14e-09
| Rayonnements ionisants | kBq U-235 eq | 0.0932 | 0.000506 | 0.00555 | 0.000506 | 5.41e-05 | 0 | 0.0258 | 0 | 0 | 0 | 3.62 | 0 | 0 | 0.000173 | 0.00103 | 2.09e-05 | 3.74 | -0.00508
| Écotoxicité eaux douces | CTUe | 60.8 | 0.0768 | 1.07 | 0.0768 | 0.00367 | 0 | 19.6 | 0 | 0 | 0 | 23.3 | 0 | 0 | 0.0272 | 0.9 | 0.0361 | 106 | -6.62
| Toxicité humaine, effets cancérigène | CTUh | 3.87e-09 | 2.49e-12 | 2.03e-10 | 2.49e-12 | 2.23e-13 | 0 | 3.49e-10 | 0 | 0 | 0 | 6.68e-10 | 0 | 0 | 1.14e-12 | 2.4e-10 | 1.02e-12 | 5.34e-09 | -8.19e-10
| Toxicité humaine, effets non cancérigène | CTUh | 3.8e-08 | 8.05e-11 | 8.67e-10 | 8.05e-11 | 3.4e-12 | 0 | 1.46e-08 | 0 | 0 | 0 | 1.62e-08 | 0 | 0 | 2.69e-11 | 3.05e-10 | 3.9e-11 | 7.02e-08 | -1.27e-08
| Occupation des sols | Pt | 4.93 | 0.0676 | 0.443 | 0.0676 | 0.00141 | 0 | 1.21 | 0 | 0 | 0 | 3.51 | 0 | 0 | 0.0151 | 0.0756 | 0.00358 | 10.3 | -0.529
| Energie primaire R hors MP | MJ, net CV | 1.15 | 0.00139 | 0.0617 | 0.00139 | 0.000125 | 0 | 0.247 | 0 | 0 | 0 | 6.44 | 0 | 0 | 0.000658 | 0.00663 | 0.000216 | 7.91 | -0.101
| Ressources énergie primaire R en MP | MJ, net CV | 0.0202 | 0 | 0.0174 | 0 | 0 | 0 | 0 | 0 | 0 | 0 | 0 | 0 | 0 | 0 | 0 | 0 | 0.0376 | 0
| Total Ressources énergie primaire R | MJ, net CV | 1.17 | 0.00139 | 0.0791 | 0.00139 | 0.000125 | 0 | 0.247 | 0 | 0 | 0 | 6.44 | 0 | 0 | 0.000658 | 0.00663 | 0.000216 | 7.95 | -0.101
| Energie primaire NR hors MP | MJ, net CV | 11.5 | 0.0984 | 0.571 | 0.0984 | 0.00365 | 0 | 2.37 | 0 | 0 | 0 | 79.1 | 0 | 0 | 0.031 | 0.439 | 0.00309 | 94.2 | -1.11
| Ressources énergie primaire NR en MP | MJ, net CV | 0 | 0 | 0 | 0 | 0 | 0 | 0 | 0 | 0 | 0 | 0 | 0 | 0 | 0 | 0 | 0 | 0 | 0
| Total Ressources énergie primaire NR | MJ, net CV | 11.5 | 0.0983 | 0.57 | 0.0983 | 0.00365 | 0 | 2.37 | 0 | 0 | 0 | 79.1 | 0 | 0 | 0.031 | 0.438 | 0.00309 | 94.2 | -1.11
| Utilisation matière secondaire | kg | 0.000496 | 0 | 0.000331 | 0 | 0 | 0 | 0 | 0 | 0 | 0 | 0 | 0 | 0 | 0 | 0 | 0 | 0.000826 | 0
| Utilisation combustibles secondaires R | MJ, net CV | 0 | 0 | 0 | 0 | 0 | 0 | 0 | 0 | 0 | 0 | 0 | 0 | 0 | 0 | 0 | 0 | 0 | 0
| Utilisation combustibles secondaires NR | MJ, net CV | 0 | 0 | 0 | 0 | 0 | 0 | 0 | 0 | 0 | 0 | 0 | 0 | 0 | 0 | 0 | 0 | 0 | 0
| Utilisation nette d’eau douce | m3 | 0.00768 | 1.01e-05 | 0.000254 | 1.01e-05 | 8.86e-07 | 0 | 0.00169 | 0 | 0 | 0 | 0.0232 | 0 | 0 | 4.36e-06 | 5.15e-05 | 8.49e-06 | 0.0329 | -0.000877
| Déchets dangereux éliminés | kg | 0.17 | 7.11e-05 | 0.00621 | 7.11e-05 | 8.5e-06 | 0 | 0.0142 | 0 | 0 | 0 | 0.0306 | 0 | 0 | 3.16e-05 | 0.000323 | 0.00164 | 0.224 | -0.0348
| Déchets non dangereux éliminés | kg | 1.47 | 0.00562 | 0.032 | 0.00562 | 0.000175 | 0 | 0.737 | 0 | 0 | 0 | 0.533 | 0 | 0 | 0.00128 | 0.0349 | 0.00419 | 2.83 | -0.31
| Déchets radioactifs éliminés | kg | 4.12e-05 | 6.65e-07 | 2.49e-06 | 6.65e-07 | 2.94e-08 | 0 | 1.48e-05 | 0 | 0 | 0 | 0.00105 | 0 | 0 | 2.04e-07 | 4.19e-07 | 1.42e-08 | 0.00111 | -2.35e-06
| Composants destinés à la réutilisation | kg | 0 | 0 | 0 | 0 | 0 | 0 | 0 | 0 | 0 | 0 | 0 | 0 | 0 | 0 | 0 | 0 | 0 | 0
| Matières pour recyclage | kg | 0 | 0 | 0.00783 | 0 | 0.0032 | 0 | 0.00454 | 0 | 0 | 0 | 0 | 0 | 0 | 0 | 0.0307 | 0 | 0.0463 | 0
| Matières pour valorisation énergétique | kg | 0 | 0 | 0 | 0 | 0 | 0 | 0 | 0 | 0 | 0 | 0 | 0 | 0 | 0 | 0 | 0 | 0 | 0
| Énergie fournie à l’extérieur | MJ | 0 | 0 | 0 | 0 | 0 | 0 | 0 | 0 | 0 | 0 | 0 | 0 | 0 | 0 | 0 | 0 | 0 | 0
| Utilisation totale d’énergie primaire | MJ, net CV | 12.7 | 0.0997 | 0.649 | 0.0997 | 0.00378 | 0 | 2.62 | 0 | 0 | 0 | 85.5 | 0 | 0 | 0.0316 | 0.444 | 0.0033 | 102 | -1.21
| Teneur en carbone biogénique du produit | kg | 0 | 0 | 0 | 0 | 0 | 0 | 0 | 0 | 0 | 0 | 0 | 0 | 0 | 0 | 0 | 0 | 0 | 0
| Teneur en carbone biogénique de l’emballage | kg | -0.00247 | 0 | 0 | 0 | 0.00247 | 0 | 0 | 0 | 0 | 0 | 0 | 0 | 0 | 0 | 0 | 0 | 0 | 0
| Changement climatique | kg CO2 eq | 0.921 | 0.00644 | 0.0392 | 0.00644 | 0.000195 | 0 | 0.184 | 0 | 0 | 0 | 0.565 | 0 | 0 | 0.00206 | 0.0349 | 0.00335 | 1.76 | -0.101
| Acidification des sols et de l'eau | kg SO2 eq | 0.00555 | 2.05e-05 | 0.000173 | 2.05e-05 | 6.95e-07 | 0 | 0.00213 | 0 | 0 | 0 | 0.0029 | 0 | 0 | 6.39e-06 | 7.02e-05 | 1.75e-06 | 0.0109 | -0.000988
| Eutrophisation | kg PO4--- eq | 0.00297 | 4.56e-06 | 7.88e-05 | 4.56e-06 | 4.01e-07 | 0 | 0.000989 | 0 | 0 | 0 | 0.000927 | 0 | 0 | 1.54e-06 | 6.18e-05 | 1.22e-05 | 0.00505 | -0.0003
| Formation d'ozone photochimique | kg C2H4 eq | 0.000744 | 3.32e-06 | 5.23e-05 | 3.32e-06 | 1.27e-07 | 0 | 0.000145 | 0 | 0 | 0 | 0.000221 | 0 | 0 | 1.02e-06 | 4.58e-05 | 7.01e-07 | 0.00122 | -0.000124
| Appauvrissement de la couche d'ozone | kg CFC-11 eq | 6.34e-08 | 1.19e-09 | 3.31e-09 | 1.19e-09 | 3.48e-11 | 0 | 1.57e-08 | 0 | 0 | 0 | 5.21e-08 | 0 | 0 | 3.61e-10 | 1.71e-09 | 3.24e-11 | 1.39e-07 | -4.61e-09
| Epuisement ressources, métaux minéraux | kg Sb eq | 0.000147 | 2.26e-08 | 6.01e-07 | 2.26e-08 | 1.26e-09 | 0 | 7.55e-05 | 0 | 0 | 0 | 2.25e-05 | 0 | 0 | 1.29e-08 | 1.45e-08 | 8.21e-10 | 0.000245 | -1.8e-05
| Epuisement ressources, fossiles | MJ | 11.5 | 0.0984 | 0.571 | 0.0984 | 0.00365 | 0 | 2.37 | 0 | 0 | 0 | 79.1 | 0 | 0 | 0.031 | 0.439 | 0.00309 | 94.2 | -1.11

## Impacts Débit du projet
REVOLUT | [25 empty] | PHASES FABRICATION-DISTRIBUTION |  |  | PHASE UTILISATION |  |  | PHASE INSTALLATION |  |  | PHASE FIN DE VIE
Caisson d’extraction basse consommation à entrainement direct, C4 | [20 empty] | cellule liée | cellule liée |  |  |  | Coefficient d'extrapolation à l'échelle de l'UF:
Paramètres de la règle d'extrapolation | [20 empty] | 2 | 1 | Mproduit | Memballage | Mtotale | Collectif auto | Collectif hygro | Tertiaire | Collectif auto | Collectif hygro | Tertiaire | Collectif auto | Collectif hygro | Tertiaire | Collectif auto | Collectif hygro | Tertiaire
[21 empty] | Collectif Autoréglable | REVOLUT 3500 | 28.67 | 2.53 | 31.2 | 0.66 | 1 | 0.23 | 0.66 | 1 | 0.23 | 0.49 | 1 | 0.71 | 0.66 | 1 | 0.23
| Sélection du produit et de l'application | [19 empty] | Collectif Hygroréglable
Tertiaire
Coef liste déroulante
201
Produit de référence
| Caisson sélectionné | REVOLUT 3500 |  | REVOLUT 3500
| Application | Collectif Hygroréglable |  | Collectif hygroréglable
| Mproduit, Masse du produit emballage exclus | 28.67 | kg | 28.7 | kg
| Memballage, Masse de l'emballage du produit | 2.53 | kg | 2.5 | kg
| Mtot, Masse totale du produit (emballage inclus) | 31.2 | kg | 31.2 | kg
| Q, Débit en m3/h du produit dans le projet  | 700 | m3/h | 700 m3/h
|  | Etape de fabrication | Etape de distribution | Etape d'installation | Etape d'utilisation | Etape de maintenance | Etape de fin de vie
| Produit de référence | 1 | 1 | 1 | 1 | 1 | 1
| Produit considéré | 1 | 1 | 1 | 1 | 1 | 1
Déclaration des impacts environnementaux ramenés au débit du projet | [5 empty] | 700 | m3/h | (=impacts environnementaux ramenés à l'UF multipliés par le débit du projet et par les coefficients d'extrapolation selon les règles du PSR-008-ed2,0-FR-2018 02 09)
Pour obtenir les impacts environnementaux ramenés à l'équipement, sélectionner le produit de référence et le débit de 700 m3/h
|  |  | Fabrication |  |  | Distribution | Installation | Utilisation | [6 empty] | Fin de vie
| Catégorie d'impact | Unités | A1 Matières premières | A2 Transport | A3 Production | A4 Transport | A5 Mise en œuvre | B1 Utilisation | B2 Entretien | B3 Réparation | B4 Remplacement | B5 Remise à neuf | B6 Consommation énergie | B7 Consommation eau | C1 Déconstruction | C2 Transport Déchets | C3 Traitement Déchets | C4 Elimination Déchets | Total hors Module D | Module D
| Changement climatique-Total | kg CO2 eq | 688.1 | 4.557 | 27.09 | 4.557 | 0.6034 | 0 | 135.1 | 0 | 0 | 0 | 412.3 | 0 | 0 | 1.463 | 25.76 | 8.19 | 1307.7204 | -74.2
| Changement climatique-Fossiles | kg CO2 eq | 670.6 | 4.557 | 28.56 | 4.557 | 0.1386 | 0 | 133 | 0 | 0 | 0 | 403.9 | 0 | 0 | 1.456 | 25.83 | 2.38 | 1274.9786 | -74.2
| Changement climatique-Biogénique | kg CO2 eq | 15.89 | 0.003885 | -1.477 | 0.003885 | 0.4592 | 0 | 1.582 | 0 | 0 | 0 | 7.91 | 0 | 0 | 0.001484 | -0.1169 | 5.628 | 29.8846 | -0.0861
| Changement climatique-Occup. sols | kg CO2 eq | 0.833 | 0.001785 | 0.02702 | 0.001785 | 8.4e-05 | 0 | 0.2198 | 0 | 0 | 0 | 0.2492 | 0 | 0 | 0.000868 | 0.003605 | 5.579e-05 | 1.3372 | -0.05502
| Appauvrissement de la couche d’ozone | kg CFC11 eq | 4.683e-05 | 1.057e-06 | 2.611e-06 | 1.057e-06 | 3.024e-08 | 0 | 1.113e-05 | 0 | 0 | 0 | 4.256e-05 | 0 | 0 | 3.178e-07 | 9.45e-07 | 2.674e-08 | 0.00010656 | -3.367e-06
| Acidification | mol H+ eq | 4.746 | 0.01848 | 0.175 | 0.01848 | 0.0006279 | 0 | 1.743 | 0 | 0 | 0 | 2.422 | 0 | 0 | 0.005677 | 0.06055 | 0.001666 | 9.1915 | -0.805
| Eutrophisation eau douce | kg P eq | 0.518 | 0.0002933 | 0.01127 | 0.0002933 | 1.449e-05 | 0 | 0.1764 | 0 | 0 | 0 | 0.1372 | 0 | 0 | 0.0001358 | 0.01232 | 0.0001988 | 0.85613 | -0.05488
| Eutrophisation aquatique marine | kg N eq | 0.98 | 0.005565 | 0.02842 | 0.005565 | 0.0002604 | 0 | 0.364 | 0 | 0 | 0 | 0.5313 | 0 | 0 | 0.001554 | 0.01428 | 0.005768 | 1.9367 | -0.0917
| Eutrophisation terrestre | mol N eq | 8.75 | 0.06083 | 0.5586 | 0.06083 | 0.002037 | 0 | 1.995 | 0 | 0 | 0 | 4.144 | 0 | 0 | 0.01701 | 0.1386 | 0.006965 | 15.7339 | -0.952
| Formation d’ozone photochimique | kg NMVOC eq | 2.66 | 0.01862 | 0.1351 | 0.01862 | 0.0006272 | 0 | 0.5817 | 0 | 0 | 0 | 1.148 | 0 | 0 | 0.005306 | 0.1057 | 0.002373 | 4.676 | -0.3682
| Épuisement ressources, métaux minéraux | kg Sb eq | 0.1029 | 1.582e-05 | 0.0004207 | 1.582e-05 | 8.82e-07 | 0 | 0.05285 | 0 | 0 | 0 | 0.01575 | 0 | 0 | 9.03e-06 | 1.015e-05 | 5.747e-07 | 0.17197 | -0.0126
| Épuisement ressources, fossiles | MJ | 8050 | 68.88 | 399.7 | 68.88 | 2.555 | 0 | 1659 | 0 | 0 | 0 | 55370 | 0 | 0 | 21.7 | 307.3 | 2.163 | 65950.178 | -777
| Besoin en eau | m3 priv. | 210.7 | 0.2065 | 6.846 | 0.2065 | 0.0119 | 0 | 42.42 | 0 | 0 | 0 | 151.2 | 0 | 0 | 0.084 | 1.225 | 0.0623 | 412.9622 | -22.26
| Émissions de particules fines | disease inc. | 4.851e-05 | 3.927e-07 | 2.394e-06 | 3.927e-07 | 9.17e-09 | 0 | 8.33e-06 | 0 | 0 | 0 | 2.45e-05 | 0 | 0 | 9.24e-08 | 1.113e-06 | 1.61e-08 | 8.575e-05 | -6.398e-06
| Rayonnements ionisants | kBq U-235 eq | 65.24 | 0.3542 | 3.885 | 0.3542 | 0.03787 | 0 | 18.06 | 0 | 0 | 0 | 2534 | 0 | 0 | 0.1211 | 0.721 | 0.01463 | 2622.788 | -3.556
| Écotoxicité eaux douces | CTUe | 42560 | 53.76 | 749 | 53.76 | 2.569 | 0 | 13720 | 0 | 0 | 0 | 16310 | 0 | 0 | 19.04 | 630 | 25.27 | 74123.399 | -4634
| Toxicité humaine, effets cancérigène | CTUh | 2.709e-06 | 1.743e-09 | 1.421e-07 | 1.743e-09 | 1.561e-10 | 0 | 2.443e-07 | 0 | 0 | 0 | 4.676e-07 | 0 | 0 | 7.98e-10 | 1.68e-07 | 7.14e-10 | 3.7362e-06 | -5.733e-07
| Toxicité humaine, effets non cancérigène | CTUh | 2.66e-05 | 5.635e-08 | 6.069e-07 | 5.635e-08 | 2.38e-09 | 0 | 1.022e-05 | 0 | 0 | 0 | 1.134e-05 | 0 | 0 | 1.883e-08 | 2.135e-07 | 2.73e-08 | 4.9142e-05 | -8.89e-06
| Occupation des sols | Pt | 3451 | 47.32 | 310.1 | 47.32 | 0.987 | 0 | 847 | 0 | 0 | 0 | 2457 | 0 | 0 | 10.57 | 52.92 | 2.506 | 7226.723 | -370.3
| Energie primaire R hors MP | MJ, net CV | 805 | 0.973 | 43.19 | 0.973 | 0.0875 | 0 | 172.9 | 0 | 0 | 0 | 4508 | 0 | 0 | 0.4606 | 4.641 | 0.1512 | 5536.3763 | -70.7
| Ressources énergie primaire R en MP | MJ, net CV | 14.14 | 0 | 12.18 | 0 | 0 | 0 | 0 | 0 | 0 | 0 | 0 | 0 | 0 | 0 | 0 | 0 | 26.32 | 0
| Total Ressources énergie primaire R | MJ, net CV | 819 | 0.973 | 55.37 | 0.973 | 0.0875 | 0 | 172.9 | 0 | 0 | 0 | 4508 | 0 | 0 | 0.4606 | 4.641 | 0.1512 | 5562.5563 | -70.7
| Energie primaire NR hors MP | MJ, net CV | 8050 | 68.88 | 399.7 | 68.88 | 2.555 | 0 | 1659 | 0 | 0 | 0 | 55370 | 0 | 0 | 21.7 | 307.3 | 2.163 | 65950.178 | -777
| Ressources énergie primaire NR en MP | MJ, net CV | 0 | 0 | 0 | 0 | 0 | 0 | 0 | 0 | 0 | 0 | 0 | 0 | 0 | 0 | 0 | 0 | 0 | 0
| Total Ressources énergie primaire NR | MJ, net CV | 8050 | 68.81 | 399 | 68.81 | 2.555 | 0 | 1659 | 0 | 0 | 0 | 55370 | 0 | 0 | 21.7 | 306.6 | 2.163 | 65948.638 | -777
| Utilisation matière secondaire | kg | 0.3472 | 0 | 0.2317 | 0 | 0 | 0 | 0 | 0 | 0 | 0 | 0 | 0 | 0 | 0 | 0 | 0 | 0.5789 | 0
| Utilisation combustibles secondaires R | MJ, net CV | 0 | 0 | 0 | 0 | 0 | 0 | 0 | 0 | 0 | 0 | 0 | 0 | 0 | 0 | 0 | 0 | 0 | 0
| Utilisation combustibles secondaires NR | MJ, net CV | 0 | 0 | 0 | 0 | 0 | 0 | 0 | 0 | 0 | 0 | 0 | 0 | 0 | 0 | 0 | 0 | 0 | 0
| Utilisation nette d’eau douce | m3 | 5.376 | 0.00707 | 0.1778 | 0.00707 | 0.0006202 | 0 | 1.183 | 0 | 0 | 0 | 16.24 | 0 | 0 | 0.003052 | 0.03605 | 0.005943 | 23.0366 | -0.6139
| Déchets dangereux éliminés | kg | 119 | 0.04977 | 4.347 | 0.04977 | 0.00595 | 0 | 9.94 | 0 | 0 | 0 | 21.42 | 0 | 0 | 0.02212 | 0.2261 | 1.148 | 156.2087 | -24.36
| Déchets non dangereux éliminés | kg | 1029 | 3.934 | 22.4 | 3.934 | 0.1225 | 0 | 515.9 | 0 | 0 | 0 | 373.1 | 0 | 0 | 0.896 | 24.43 | 2.933 | 1976.6495 | -217
| Déchets radioactifs éliminés | kg | 0.02884 | 0.0004655 | 0.001743 | 0.0004655 | 2.058e-05 | 0 | 0.01036 | 0 | 0 | 0 | 0.735 | 0 | 0 | 0.0001428 | 0.0002933 | 9.94e-06 | 0.77734 | -0.001645
| Composants destinés à la réutilisation | kg | 0 | 0 | 0 | 0 | 0 | 0 | 0 | 0 | 0 | 0 | 0 | 0 | 0 | 0 | 0 | 0 | 0 | 0
| Matières pour recyclage | kg | 0 | 0 | 5.481 | 0 | 2.24 | 0 | 3.178 | 0 | 0 | 0 | 0 | 0 | 0 | 0 | 21.49 | 0 | 32.389 | 0
| Matières pour valorisation énergétique | kg | 0 | 0 | 0 | 0 | 0 | 0 | 0 | 0 | 0 | 0 | 0 | 0 | 0 | 0 | 0 | 0 | 0 | 0
| Énergie fournie à l’extérieur | MJ | 0 | 0 | 0 | 0 | 0 | 0 | 0 | 0 | 0 | 0 | 0 | 0 | 0 | 0 | 0 | 0 | 0 | 0
| Utilisation totale d’énergie primaire | MJ, net CV | 8890 | 69.79 | 454.3 | 69.79 | 2.646 | 0 | 1834 | 0 | 0 | 0 | 59850 | 0 | 0 | 22.12 | 310.8 | 2.31 | 71505.756 | -847
| Teneur en carbone biogénique du produit | kg | 0 | 0 | 0 | 0 | 0 | 0 | 0 | 0 | 0 | 0 | 0 | 0 | 0 | 0 | 0 | 0 | 0 | 0
| Teneur en carbone biogénique de l’emballage | kg | -1.729 | 0 | 0 | 0 | 1.729 | 0 | 0 | 0 | 0 | 0 | 0 | 0 | 0 | 0 | 0 | 0 | 0 | 0
| Changement climatique | kg CO2 eq | 644.7 | 4.508 | 27.44 | 4.508 | 0.1365 | 0 | 128.8 | 0 | 0 | 0 | 395.5 | 0 | 0 | 1.442 | 24.43 | 2.345 | 1233.8095 | -70.7
| Acidification des sols et de l'eau | kg SO2 eq | 3.885 | 0.01435 | 0.1211 | 0.01435 | 0.0004865 | 0 | 1.491 | 0 | 0 | 0 | 2.03 | 0 | 0 | 0.004473 | 0.04914 | 0.001225 | 7.6111 | -0.6916
| Eutrophisation | kg PO4--- eq | 2.079 | 0.003192 | 0.05516 | 0.003192 | 0.0002807 | 0 | 0.6923 | 0 | 0 | 0 | 0.6489 | 0 | 0 | 0.001078 | 0.04326 | 0.00854 | 3.5349 | -0.21
| Formation d'ozone photochimique | kg C2H4 eq | 0.5208 | 0.002324 | 0.03661 | 0.002324 | 8.89e-05 | 0 | 0.1015 | 0 | 0 | 0 | 0.1547 | 0 | 0 | 0.000714 | 0.03206 | 0.0004907 | 0.85161 | -0.0868
| Appauvrissement de la couche d'ozone | kg CFC-11 eq | 4.438e-05 | 8.33e-07 | 2.317e-06 | 8.33e-07 | 2.436e-08 | 0 | 1.099e-05 | 0 | 0 | 0 | 3.647e-05 | 0 | 0 | 2.527e-07 | 1.197e-06 | 2.268e-08 | 9.732e-05 | -3.227e-06
| Epuisement ressources, métaux minéraux | kg Sb eq | 0.1029 | 1.582e-05 | 0.0004207 | 1.582e-05 | 8.82e-07 | 0 | 0.05285 | 0 | 0 | 0 | 0.01575 | 0 | 0 | 9.03e-06 | 1.015e-05 | 5.747e-07 | 0.1715 | -0.0126
| Epuisement ressources, fossiles | MJ | 8050 | 68.88 | 399.7 | 68.88 | 2.555 | 0 | 1659 | 0 | 0 | 0 | 55370 | 0 | 0 | 21.7 | 307.3 | 2.163 | 65940 | -777
| Catégorie d'impact | Unités | A1 Matières premières | A2 Transport | A3 Production | A4 Transport | A5 Mise en œuvre | B1 Utilisation | B2 Entretien | B3 Réparation | B4 Remplacement | B5 Remise à neuf | B6 Consommation énergie | B7 Consommation eau | C1 Déconstruction | C2 Transport Déchets | C3 Traitement Déchets | C4 Elimination Déchets | Total hors Module D | Module D
| Changement climatique-Total | kg CO2 eq | 0.983 | 0.00651 | 0.0387 | 0.00651 | 0.000862 | 0 | 0.193 | 0 | 0 | 0 | 0.589 | 0 | 0 | 0.00209 | 0.0368 | 0.0117 | 1.87 | -0.106
| Changement climatique-Fossiles | kg CO2 eq | 0.958 | 0.00651 | 0.0408 | 0.00651 | 0.000198 | 0 | 0.19 | 0 | 0 | 0 | 0.577 | 0 | 0 | 0.00208 | 0.0369 | 0.0034 | 1.82 | -0.106
| Changement climatique-Biogénique | kg CO2 eq | 0.0227 | 5.55e-06 | -0.00211 | 5.55e-06 | 0.000656 | 0 | 0.00226 | 0 | 0 | 0 | 0.0113 | 0 | 0 | 2.12e-06 | -0.000167 | 0.00804 | 0.0427 | -0.000123
| Changement climatique-Occup. sols | kg CO2 eq | 0.00119 | 2.55e-06 | 3.86e-05 | 2.55e-06 | 1.2e-07 | 0 | 0.000314 | 0 | 0 | 0 | 0.000356 | 0 | 0 | 1.24e-06 | 5.15e-06 | 7.97e-08 | 0.00191 | -7.86e-05
| Appauvrissement de la couche d’ozone | kg CFC11 eq | 6.69e-08 | 1.51e-09 | 3.73e-09 | 1.51e-09 | 4.32e-11 | 0 | 1.59e-08 | 0 | 0 | 0 | 6.08e-08 | 0 | 0 | 4.54e-10 | 1.35e-09 | 3.82e-11 | 1.52e-07 | -4.81e-09
| Acidification | mol H+ eq | 0.00678 | 2.64e-05 | 0.00025 | 2.64e-05 | 8.97e-07 | 0 | 0.00249 | 0 | 0 | 0 | 0.00346 | 0 | 0 | 8.11e-06 | 8.65e-05 | 2.38e-06 | 0.0131 | -0.00115
| Eutrophisation eau douce | kg P eq | 0.00074 | 4.19e-07 | 1.61e-05 | 4.19e-07 | 2.07e-08 | 0 | 0.000252 | 0 | 0 | 0 | 0.000196 | 0 | 0 | 1.94e-07 | 1.76e-05 | 2.84e-07 | 0.00122 | -7.84e-05
| Eutrophisation aquatique marine | kg N eq | 0.0014 | 7.95e-06 | 4.06e-05 | 7.95e-06 | 3.72e-07 | 0 | 0.00052 | 0 | 0 | 0 | 0.000759 | 0 | 0 | 2.22e-06 | 2.04e-05 | 8.24e-06 | 0.00276 | -0.000131
| Eutrophisation terrestre | mol N eq | 0.0125 | 8.69e-05 | 0.000798 | 8.69e-05 | 2.91e-06 | 0 | 0.00285 | 0 | 0 | 0 | 0.00592 | 0 | 0 | 2.43e-05 | 0.000198 | 9.95e-06 | 0.0224 | -0.00136
| Formation d’ozone photochimique | kg NMVOC eq | 0.0038 | 2.66e-05 | 0.000193 | 2.66e-05 | 8.96e-07 | 0 | 0.000831 | 0 | 0 | 0 | 0.00164 | 0 | 0 | 7.58e-06 | 0.000151 | 3.39e-06 | 0.00668 | -0.000526
| Épuisement ressources, métaux minéraux | kg Sb eq | 0.000147 | 2.26e-08 | 6.01e-07 | 2.26e-08 | 1.26e-09 | 0 | 7.55e-05 | 0 | 0 | 0 | 2.25e-05 | 0 | 0 | 1.29e-08 | 1.45e-08 | 8.21e-10 | 0.000245 | -1.8e-05
| Épuisement ressources, fossiles | MJ | 11.5 | 0.0984 | 0.571 | 0.0984 | 0.00365 | 0 | 2.37 | 0 | 0 | 0 | 79.1 | 0 | 0 | 0.031 | 0.439 | 0.00309 | 94.2 | -1.11
| Besoin en eau | m3 priv. | 0.301 | 0.000295 | 0.00978 | 0.000295 | 1.7e-05 | 0 | 0.0606 | 0 | 0 | 0 | 0.216 | 0 | 0 | 0.00012 | 0.00175 | 8.9e-05 | 0.59 | -0.0318
| Émissions de particules fines | disease inc. | 6.93e-08 | 5.61e-10 | 3.42e-09 | 5.61e-10 | 1.31e-11 | 0 | 1.19e-08 | 0 | 0 | 0 | 3.5e-08 | 0 | 0 | 1.32e-10 | 1.59e-09 | 2.3e-11 | 1.23e-07 | -9.14e-09
| Rayonnements ionisants | kBq U-235 eq | 0.0932 | 0.000506 | 0.00555 | 0.000506 | 5.41e-05 | 0 | 0.0258 | 0 | 0 | 0 | 3.62 | 0 | 0 | 0.000173 | 0.00103 | 2.09e-05 | 3.74 | -0.00508
| Écotoxicité eaux douces | CTUe | 60.8 | 0.0768 | 1.07 | 0.0768 | 0.00367 | 0 | 19.6 | 0 | 0 | 0 | 23.3 | 0 | 0 | 0.0272 | 0.9 | 0.0361 | 106 | -6.62
| Toxicité humaine, effets cancérigène | CTUh | 3.87e-09 | 2.49e-12 | 2.03e-10 | 2.49e-12 | 2.23e-13 | 0 | 3.49e-10 | 0 | 0 | 0 | 6.68e-10 | 0 | 0 | 1.14e-12 | 2.4e-10 | 1.02e-12 | 5.34e-09 | -8.19e-10
| Toxicité humaine, effets non cancérigène | CTUh | 3.8e-08 | 8.05e-11 | 8.67e-10 | 8.05e-11 | 3.4e-12 | 0 | 1.46e-08 | 0 | 0 | 0 | 1.62e-08 | 0 | 0 | 2.69e-11 | 3.05e-10 | 3.9e-11 | 7.02e-08 | -1.27e-08
| Occupation des sols | Pt | 4.93 | 0.0676 | 0.443 | 0.0676 | 0.00141 | 0 | 1.21 | 0 | 0 | 0 | 3.51 | 0 | 0 | 0.0151 | 0.0756 | 0.00358 | 10.3 | -0.529
| Energie primaire R hors MP | MJ, net CV | 1.15 | 0.00139 | 0.0617 | 0.00139 | 0.000125 | 0 | 0.247 | 0 | 0 | 0 | 6.44 | 0 | 0 | 0.000658 | 0.00663 | 0.000216 | 7.91 | -0.101
| Ressources énergie primaire R en MP | MJ, net CV | 0.0202 | 0 | 0.0174 | 0 | 0 | 0 | 0 | 0 | 0 | 0 | 0 | 0 | 0 | 0 | 0 | 0 | 0.0376 | 0
| Total Ressources énergie primaire R | MJ, net CV | 1.17 | 0.00139 | 0.0791 | 0.00139 | 0.000125 | 0 | 0.247 | 0 | 0 | 0 | 6.44 | 0 | 0 | 0.000658 | 0.00663 | 0.000216 | 7.95 | -0.101
| Energie primaire NR hors MP | MJ, net CV | 11.5 | 0.0984 | 0.571 | 0.0984 | 0.00365 | 0 | 2.37 | 0 | 0 | 0 | 79.1 | 0 | 0 | 0.031 | 0.439 | 0.00309 | 94.2 | -1.11
| Ressources énergie primaire NR en MP | MJ, net CV | 0 | 0 | 0 | 0 | 0 | 0 | 0 | 0 | 0 | 0 | 0 | 0 | 0 | 0 | 0 | 0 | 0 | 0
| Total Ressources énergie primaire NR | MJ, net CV | 11.5 | 0.0983 | 0.57 | 0.0983 | 0.00365 | 0 | 2.37 | 0 | 0 | 0 | 79.1 | 0 | 0 | 0.031 | 0.438 | 0.00309 | 94.2 | -1.11
| Utilisation matière secondaire | kg | 0.000496 | 0 | 0.000331 | 0 | 0 | 0 | 0 | 0 | 0 | 0 | 0 | 0 | 0 | 0 | 0 | 0 | 0.000826 | 0
| Utilisation combustibles secondaires R | MJ, net CV | 0 | 0 | 0 | 0 | 0 | 0 | 0 | 0 | 0 | 0 | 0 | 0 | 0 | 0 | 0 | 0 | 0 | 0
| Utilisation combustibles secondaires NR | MJ, net CV | 0 | 0 | 0 | 0 | 0 | 0 | 0 | 0 | 0 | 0 | 0 | 0 | 0 | 0 | 0 | 0 | 0 | 0
| Utilisation nette d’eau douce | m3 | 0.00768 | 1.01e-05 | 0.000254 | 1.01e-05 | 8.86e-07 | 0 | 0.00169 | 0 | 0 | 0 | 0.0232 | 0 | 0 | 4.36e-06 | 5.15e-05 | 8.49e-06 | 0.0329 | -0.000877
| Déchets dangereux éliminés | kg | 0.17 | 7.11e-05 | 0.00621 | 7.11e-05 | 8.5e-06 | 0 | 0.0142 | 0 | 0 | 0 | 0.0306 | 0 | 0 | 3.16e-05 | 0.000323 | 0.00164 | 0.224 | -0.0348
| Déchets non dangereux éliminés | kg | 1.47 | 0.00562 | 0.032 | 0.00562 | 0.000175 | 0 | 0.737 | 0 | 0 | 0 | 0.533 | 0 | 0 | 0.00128 | 0.0349 | 0.00419 | 2.83 | -0.31
| Déchets radioactifs éliminés | kg | 4.12e-05 | 6.65e-07 | 2.49e-06 | 6.65e-07 | 2.94e-08 | 0 | 1.48e-05 | 0 | 0 | 0 | 0.00105 | 0 | 0 | 2.04e-07 | 4.19e-07 | 1.42e-08 | 0.00111 | -2.35e-06
| Composants destinés à la réutilisation | kg | 0 | 0 | 0 | 0 | 0 | 0 | 0 | 0 | 0 | 0 | 0 | 0 | 0 | 0 | 0 | 0 | 0 | 0
| Matières pour recyclage | kg | 0 | 0 | 0.00783 | 0 | 0.0032 | 0 | 0.00454 | 0 | 0 | 0 | 0 | 0 | 0 | 0 | 0.0307 | 0 | 0.0463 | 0
| Matières pour valorisation énergétique | kg | 0 | 0 | 0 | 0 | 0 | 0 | 0 | 0 | 0 | 0 | 0 | 0 | 0 | 0 | 0 | 0 | 0 | 0
| Énergie fournie à l’extérieur | MJ | 0 | 0 | 0 | 0 | 0 | 0 | 0 | 0 | 0 | 0 | 0 | 0 | 0 | 0 | 0 | 0 | 0 | 0
| Utilisation totale d’énergie primaire | MJ, net CV | 12.7 | 0.0997 | 0.649 | 0.0997 | 0.00378 | 0 | 2.62 | 0 | 0 | 0 | 85.5 | 0 | 0 | 0.0316 | 0.444 | 0.0033 | 102 | -1.21
| Teneur en carbone biogénique du produit | kg | 0 | 0 | 0 | 0 | 0 | 0 | 0 | 0 | 0 | 0 | 0 | 0 | 0 | 0 | 0 | 0 | 0 | 0
| Teneur en carbone biogénique de l’emballage | kg | -0.00247 | 0 | 0 | 0 | 0.00247 | 0 | 0 | 0 | 0 | 0 | 0 | 0 | 0 | 0 | 0 | 0 | 0 | 0
| Changement climatique | kg CO2 eq | 0.921 | 0.00644 | 0.0392 | 0.00644 | 0.000195 | 0 | 0.184 | 0 | 0 | 0 | 0.565 | 0 | 0 | 0.00206 | 0.0349 | 0.00335 | 1.76 | -0.101
| Acidification des sols et de l'eau | kg SO2 eq | 0.00555 | 2.05e-05 | 0.000173 | 2.05e-05 | 6.95e-07 | 0 | 0.00213 | 0 | 0 | 0 | 0.0029 | 0 | 0 | 6.39e-06 | 7.02e-05 | 1.75e-06 | 0.0109 | -0.000988
| Eutrophisation | kg PO4--- eq | 0.00297 | 4.56e-06 | 7.88e-05 | 4.56e-06 | 4.01e-07 | 0 | 0.000989 | 0 | 0 | 0 | 0.000927 | 0 | 0 | 1.54e-06 | 6.18e-05 | 1.22e-05 | 0.00505 | -0.0003
| Formation d'ozone photochimique | kg C2H4 eq | 0.000744 | 3.32e-06 | 5.23e-05 | 3.32e-06 | 1.27e-07 | 0 | 0.000145 | 0 | 0 | 0 | 0.000221 | 0 | 0 | 1.02e-06 | 4.58e-05 | 7.01e-07 | 0.00122 | -0.000124
| Appauvrissement de la couche d'ozone | kg CFC-11 eq | 6.34e-08 | 1.19e-09 | 3.31e-09 | 1.19e-09 | 3.48e-11 | 0 | 1.57e-08 | 0 | 0 | 0 | 5.21e-08 | 0 | 0 | 3.61e-10 | 1.71e-09 | 3.24e-11 | 1.39e-07 | -4.61e-09
| Epuisement ressources, métaux minéraux | kg Sb eq | 0.000147 | 2.26e-08 | 6.01e-07 | 2.26e-08 | 1.26e-09 | 0 | 7.55e-05 | 0 | 0 | 0 | 2.25e-05 | 0 | 0 | 1.29e-08 | 1.45e-08 | 8.21e-10 | 0.000245 | -1.8e-05
| Epuisement ressources, fossiles | MJ | 11.5 | 0.0984 | 0.571 | 0.0984 | 0.00365 | 0 | 2.37 | 0 | 0 | 0 | 79.1 | 0 | 0 | 0.031 | 0.439 | 0.00309 | 94.2 | -1.11