## Sommaire
PEP
Profil Environnemental Produit
TOURELLE REVOLUT TBP PLUS
Tourelle d’extraction C4
Outil d'aide à l'usage des règles d'extrapolation
Détendeur de la déclaration | MVN
Editeur | GUIZ CONSULTING
Numéro de la déclaration | MVNP-00008-V01.01-FR
Date d'édition | 2024-07-01

## Cadre de validité
Cadre de validité des PEP
Produit type
Caractéristiques techniques
| Modèle : | TOURELLE REVOLUT TBP PLUS 1300 PM
| Référence : | F5700020
| Famille 1 : | Equipements actifs
| Equipement : | Tourelle de ventilation collectif ou tertiaire
| Unité fonctionnelle | Assurer un transfert d’air d’1 m3/h en vue de la ventilation d’un bâtiment pendant une durée de vie type de 17 ans
| Configuration | Collectif hygroréglable
| Débit nominal | 507 m3/h
| Puissance électrique absorbée | 23W
| Masse | 14,52kg
| Principaux constituants | Tourelle en acier galvanisé et acier prélaqué Moteur (aluminium, cuivre , ferrite) Composants électronique (câbles, cartes électronique) Composants plastiques Emballage (carton)
| Représentativité géographique | Fabrication, distribution, installation, utilisation et fin de vie en France
Identification de la gamme de produits éligibles aux règles d'extraplolation
Identification de la gamme
| Gamme | TOURELLE REVOLUT TBP PLUS
| Taille | 1 taille : 1300 (Débits de 100 à 1300 m3/h, pression de 15 à 100 Pa)
| Configuration | 1
| Rejet | Horizontal (H)
| Construction | Nu sans isolation
| Mode de fonctionnement | Régulé avec RMED (Mode COP-CAV-VAV-PM)

## Impacts Unité Fonctionnelle
TOURELLE REVOLUT TBP PLUS | [28 empty] | PHASES FABRICATION-DISTRIBUTION |  |  | PHASE INSTALLATION |  |  | PHASE UTILISATION |  |  | PHASE MAINTENANCE |  |  | PHASE FIN DE VIE
Tourelle d’extraction C4 | [23 empty] | cellule liée | cellule liée |  |  |  | Coefficient d'extrapolation à l'échelle de l'UF:
Paramètres de la règle d'extrapolation | [23 empty] | 2 | 1 | Mproduit | Memballage | Mtotale | Collectif auto | Collectif hygro | Tertiaire | Collectif auto | Collectif hygro | Tertiaire | Collectif auto | Collectif hygro | Tertiaire | Collectif auto | Collectif hygro | Tertiaire | Collectif auto | Collectif hygro | Tertiaire
[24 empty] | Collectif Autoréglable | TBP PLUS 1300 | 13.35 | 1.17 | 14.52 | 0.68 | 1 | 0.4 | 0.68 | 1 | 0.4 | 1.45 | 1 | 0.59 | 0.68 | 1 | 0.4 | 0.68 | 1 | 0.4
| Sélection du produit et de l'application | [22 empty] | Collectif Hygroréglable
Tertiaire
Coef liste déroulante
201
Produit de référence
| Caisson sélectionné | TBP PLUS 1300 |  | TBP PLUS 1300
| Application | Collectif Hygroréglable |  | Collectif Hygroréglable
| Mproduit, Masse du produit emballage exclus | 13.35 | kg | 13.4 | kg
| Memballage, Masse de l'emballage du produit | 1.17 | kg | 1.2 | kg
| Mtot, Masse totale du produit (emballage inclus) | 14.52 | kg | 14.5 | kg
|  | Etape de fabrication | Etape de distribution | Etape d'installation | Etape d'utilisation | Etape de maintenance | Etape de fin de vie
| Produit de référence | 1 | 1 | 1 | 1 | 1 | 1
| Produit considéré | 1 | 1 | 1 | 1 | 1 | 1
Déclaration des impacts environnementaux ramenés à l'unité fonctionnelle
|  |  | Fabrication |  |  |  | Distribution | Installation | Utilisation | [7 empty] | Fin de vie
| Catégorie d'impact | Unités | A1 Matières premières | A2 Transport | A3 Production | Total Modules A1-A3 | A4 Transport | A5 Mise en œuvre | B1 Utilisation | B2 Entretien | B3 Réparation | B4 Remplacement | B5 Remise à neuf | B6 Consommation énergie | B7 Consommation eau | Total Modules B1-B7 | C1 Déconstruction | C2 Transport Déchets | C3 Traitement Déchets | C4 Elimination Déchets | Total Modules C1-C4 | Total hors Module D | Module D
| Changement climatique-Total | kg CO2 eq | 0.17277 | 0.0010203 | 0.0097651 | 0.18355 | 0.00093478 | 0.0062513 | 0 | 0.087039 | 0 | 0 | 0 | 0.60761 | 0 | 0.69465 | 0 | 0.00092572 | 0.0050276 | 0.030573 | 0.036526 | 0.92191 | -0.026164
| Changement climatique-Fossiles | kg CO2 eq | 0.17734 | 0.0010203 | 0.0074568 | 0.18582 | 0.00093477 | 0.0025657 | 0 | 0.086444 | 0 | 0 | 0 | 0.57363 | 0 | 0.66007 | 0 | 0.00092571 | 0.0048574 | 0.014193 | 0.019976 | 0.86937 | -0.028523
| Changement climatique-Biogénique | kg CO2 eq | -0.0045716 | 4.1717e-09 | 0.0023082 | -0.0022634 | 3.822e-09 | 0.0036856 | 0 | 0.00059483 | 0 | 0 | 0 | 0.033978 | 0 | 0.034572 | 0 | 7.12e-09 | 0.00017028 | 0.01638 | 0.016551 | 0.052545 | 0.0023593
| Changement climatique-Occup. sols | kg CO2 eq | 1.3247e-06 | 1.5419e-09 | 2.6713e-09 | 1.3289e-06 | 1.4126e-09 | 8.3616e-11 | 0 | 1.8164e-07 | 0 | 0 | 0 | 0 | 0 | 1.8164e-07 | 0 | 2.6316e-09 | 0 | 7.9877e-11 | 2.7115e-09 | 1.5147e-06 | 0
| Appauvrissement de la couche d’ozone | kg CFC11 eq | 1.0375e-08 | 1.2376e-11 | 3.2382e-10 | 1.0711e-08 | 1.1339e-11 | 3.866e-11 | 0 | 8.1211e-09 | 0 | 0 | 0 | 6.7349e-09 | 0 | 1.4856e-08 | 0 | 1.9214e-11 | 4.3481e-10 | 8.5276e-10 | 1.3068e-09 | 2.6924e-08 | -1.5513e-09
| Acidification | mol H+ eq | 0.0008575 | 1.6273e-06 | 3.9977e-05 | 0.0008991 | 1.4909e-06 | 7.4762e-06 | 0 | 0.00041002 | 0 | 0 | 0 | 0.0028426 | 0 | 0.0032526 | 0 | 2.0774e-06 | 4.9166e-05 | 0.00010806 | 0.0001593 | 0.00432 | -0.00042532
| Eutrophisation eau douce | kg P eq | 2.2338e-06 | 3.8243e-09 | 2.644e-08 | 2.264e-06 | 3.5038e-09 | 3.912e-08 | 0 | 2.1316e-06 | 0 | 0 | 0 | 1.9023e-05 | 0 | 2.1155e-05 | 0 | 3.9456e-09 | 1.2195e-07 | 1.4782e-07 | 2.7372e-07 | 2.3735e-05 | -7.9351e-05
| Eutrophisation aquatique marine | kg N eq | 0.00011113 | 2.9941e-07 | 4.8531e-06 | 0.00011628 | 2.7431e-07 | 3.4268e-06 | 0 | 6.4307e-05 | 0 | 0 | 0 | 0.00039176 | 0 | 0.00045607 | 0 | 4.2488e-07 | 2.6795e-05 | 4.2125e-05 | 6.9344e-05 | 0.00064539 | -5.9611e-05
| Eutrophisation terrestre | mol N eq | 0.0012132 | 3.2856e-06 | 5.9943e-05 | 0.0012764 | 3.0102e-06 | 2.3723e-05 | 0 | 0.00070531 | 0 | 0 | 0 | 0.0065441 | 0 | 0.0072494 | 0 | 4.661e-06 | 4.3859e-05 | 0.00022547 | 0.00027399 | 0.0088266 | -0.00074113
| Formation d’ozone photochimique | kg NMVOC eq | 0.00042225 | 1.0554e-06 | 1.6934e-05 | 0.00044024 | 9.6692e-07 | 5.4513e-06 | 0 | 0.00021585 | 0 | 0 | 0 | 0.0011469 | 0 | 0.0013627 | 0 | 1.3971e-06 | 1.3918e-05 | 5.2605e-05 | 6.792e-05 | 0.0018773 | -0.00019086
| Épuisement ressources, métaux minéraux | kg Sb eq | 2.6497e-05 | 3.6382e-10 | 1.6369e-09 | 2.6499e-05 | 3.3333e-10 | 1.3229e-10 | 0 | 9.6592e-06 | 0 | 0 | 0 | 6.8411e-07 | 0 | 1.0343e-05 | 0 | 1.4417e-09 | 1.4852e-08 | 1.7642e-08 | 3.3935e-08 | 3.6877e-05 | -2.2134e-05
| Épuisement ressources, fossiles | MJ | 9.0463 | 0.018168 | 0.16893 | 9.2334 | 0.016645 | 0.02749 | 0 | 2.0615 | 0 | 0 | 0 | 79.7247 | 0 | 81.7863 | 0 | 0.019505 | 0.067201 | 0.23988 | 0.32659 | 91.3904 | 0.0036829
| Besoin en eau | m3 priv. | 0.068797 | 3.6756e-05 | 0.0013423 | 0.070176 | 3.3676e-05 | 0.00022805 | 0 | 0.02774 | 0 | 0 | 0 | 0.11154 | 0 | 0.13928 | 0 | 5.3745e-05 | 1.4267 | 1.6085 | 3.0353 | 3.245 | -10.8282
| Émissions de particules fines | disease inc. | 5.2834e-09 | 1.3865e-11 | 3.1309e-10 | 5.6104e-09 | 1.2703e-11 | 4.5943e-11 | 0 | 3.9866e-09 | 0 | 0 | 0 | 9.3113e-08 | 0 | 9.71e-08 | 0 | 1.5253e-11 | 2.3489e-10 | 6.4373e-10 | 8.9387e-10 | 1.0366e-07 | -2.7479e-09
| Rayonnements ionisants | kBq U-235 eq | 0.032239 | 3.6073e-05 | 0.0098644 | 0.04214 | 3.305e-05 | 0.00070208 | 0 | 0.022973 | 0 | 0 | 0 | 10.3775 | 0 | 10.4004 | 0 | 5.8743e-05 | 0.00044322 | 0.0038813 | 0.0043833 | 10.4477 | -0.010689
| Écotoxicité eaux douces | CTUe | 4.8078 | 0.029741 | 0.076744 | 4.9142 | 0.027248 | 0.038946 | 0 | 2.6879 | 0 | 0 | 0 | 0.92269 | 0 | 3.6106 | 0 | 0.050657 | 0.047851 | 0.28981 | 0.38831 | 8.9793 | -0.22784
| Toxicité humaine, effets cancérigène | CTUh | 1.3014e-09 | 1.9976e-13 | 1.0606e-12 | 1.3026e-09 | 1.8302e-13 | 3.0753e-10 | 0 | 4.6147e-10 | 0 | 0 | 0 | 1.0084e-10 | 0 | 5.6231e-10 | 0 | 3.4054e-13 | 5.1947e-12 | 8.4305e-12 | 1.3966e-11 | 2.1866e-09 | -4.6217e-10
| Toxicité humaine, effets non cancérigène | CTUh | 3.8286e-09 | 3.8102e-12 | 6.4577e-11 | 3.897e-09 | 3.4908e-12 | 7.6284e-12 | 0 | 1.8391e-09 | 0 | 0 | 0 | 2.6563e-09 | 0 | 4.4954e-09 | 0 | 4.9731e-12 | 3.4123e-10 | 4.605e-10 | 8.067e-10 | 9.2103e-09 | -4.0013e-09
| Occupation des sols | Pt | 0.113 | 4.3616e-06 | 0.00014378 | 0.11315 | 3.996e-06 | 3.6074e-06 | 0 | 0.10861 | 0 | 0 | 0 | 0.02921 | 0 | 0.13782 | 0 | 7.4442e-06 | 0.013464 | 0.018621 | 0.032093 | 0.28307 | -0.19526
| Energie primaire R hors MP | MJ, net CV | 0.0957 | 5.7074e-05 | 0.013624 | 0.10938 | 5.2291e-05 | 0.0029333 | 0 | 0.044415 | 0 | 0 | 0 | 9.0532 | 0 | 9.0977 | 0 | 9.7427e-05 | 0.0062848 | 0.021187 | 0.02757 | 9.2376 | -0.1245
| Ressources énergie primaire R en MP | MJ, net CV | 0.010387 | 0 | 0 | 0.010387 | 0 | 0 | 0 | 0 | 0 | 0 | 0 | 0 | 0 | 0 | 0 | 0 | 0 | 0 | 0 | 0.010387 | 0
| Total Ressources énergie primaire R | MJ, net CV | 0.10609 | 5.7074e-05 | 0.013624 | 0.11977 | 5.2291e-05 | 0.0029333 | 0 | 0.044415 | 0 | 0 | 0 | 9.0532 | 0 | 9.0977 | 0 | 9.7427e-05 | 0.0062848 | 0.021187 | 0.02757 | 9.248 | -0.1245
| Energie primaire NR hors MP | MJ, net CV | 0.078542 | 0 | 0 | 0.078542 | 0 | 0 | 0 | 0.010483 | 0 | 0 | 0 | 0 | 0 | 0.010483 | 0 | 0 | 0 | 0 | 0 | 0.089025 | 0
| Ressources énergie primaire NR en MP | MJ, net CV | 9.0463 | 0.018168 | 0.16893 | 9.2334 | 0.016645 | 0.02749 | 0 | 2.0615 | 0 | 0 | 0 | 79.7247 | 0 | 81.7863 | 0 | 0.019505 | 0.067201 | 0.23988 | 0.32659 | 91.3904 | 0.0036829
| Total Ressources énergie primaire NR | MJ, net CV | 9.1524 | 0.018225 | 0.18256 | 9.3532 | 0.016698 | 0.030424 | 0 | 2.1059 | 0 | 0 | 0 | 88.778 | 0 | 90.8839 | 0 | 0.019602 | 0.073485 | 0.26107 | 0.35416 | 100.6384 | -0.12082
X | Utilisation totale d’énergie primaire | MJ | 0.0052944 | 0 | 0 | 0.0052944 | 0 | 0 | 0 | 0 | 0 | 0 | 0 | 0 | 0 | 0 | 0 | 0 | 0 | 0 | 0 | 0.0052944 | 0
| Utilisation matière secondaire | kg | 0.0052944 | 0 | 0 | 0.0052944 | 0 | 0 | 0 | 0 | 0 | 0 | 0 | 0 | 0 | 0 | 0 | 0 | 0 | 0 | 0 | 0.0052944 | 0
| Utilisation combustibles secondaires R | MJ, net CV | 0 | 0 | 0 | 0 | 0 | 0 | 0 | 0 | 0 | 0 | 0 | 0 | 0 | 0 | 0 | 0 | 0 | 0 | 0 | 0 | 0
| Utilisation combustibles secondaires NR | MJ, net CV | 0 | 0 | 0 | 0 | 0 | 0 | 0 | 0 | 0 | 0 | 0 | 0 | 0 | 0 | 0 | 0 | 0 | 0 | 0 | 0 | 0
| Utilisation nette d’eau douce | m3 | 0.001601 | 8.5582e-07 | 3.907e-05 | 0.0016409 | 7.841e-07 | 1.8334e-05 | 0 | 0.00064497 | 0 | 0 | 0 | 0.0026075 | 0 | 0.0032525 | 0 | 1.2514e-06 | 0.039641 | 0.044919 | 0.084561 | 0.089473 | -0.29234
| Déchets dangereux éliminés | kg | 0.26094 | 4.2645e-06 | 0.00082148 | 0.26177 | 3.9071e-06 | 0.00010786 | 0 | 0.14946 | 0 | 0 | 0 | 0.024899 | 0 | 0.17436 | 0 | 7.2351e-06 | 0 | 0.0088642 | 0.0088715 | 0.44511 | -7.911e-05
| Déchets non dangereux éliminés | kg | 0.041486 | 9.4604e-05 | 0.0062483 | 0.047829 | 8.6675e-05 | 0.00077285 | 0 | 0.040973 | 0 | 0 | 0 | 0.11454 | 0 | 0.15551 | 0 | 0.00016146 | 0 | 0.0011669 | 0.0013284 | 0.20553 | -0.0016862
| Déchets radioactifs éliminés | kg | 2.8737e-05 | 7.4949e-08 | 3.2025e-07 | 2.9132e-05 | 6.8667e-08 | 1.7679e-07 | 0 | 3.1015e-05 | 0 | 0 | 0 | 2.7269e-05 | 0 | 5.8284e-05 | 0 | 1.2773e-07 | 0 | 4.7853e-07 | 6.0625e-07 | 8.8268e-05 | -7.9622e-07
| Composants destinés à la réutilisation | kg | 0 | 0 | 0 | 0 | 0 | 0 | 0 | 0 | 0 | 0 | 0 | 0 | 0 | 0 | 0 | 0 | 0 | 0 | 0 | 0 | 0
| Matières pour recyclage | kg | 6.3861e-06 | 0 | 0.0050199 | 0.0050263 | 0 | 0.0021018 | 0 | 3.8263e-06 | 0 | 0 | 0 | 0 | 0 | 3.8263e-06 | 0 | 0 | 0.0036963 | 0 | 0.0036963 | 0.010828 | 0
| Matières pour valorisation énergétique | kg | 0 | 0 | 0 | 0 | 0 | 0 | 0 | 0 | 0 | 0 | 0 | 0 | 0 | 0 | 0 | 0 | 0 | 0 | 0 | 0 | 0
| Énergie fournie à l’extérieur | MJ | 0 | 0 | 0 | 0 | 0 | 0 | 0 | 0 | 0 | 0 | 0 | 0 | 0 | 0 | 0 | 0 | 0 | 0 | 0 | 0 | 0
| Teneur en carbone biogénique du produit | kg | 4.329e-05 | 0 | 0 | 4.329e-05 | 0 | 0 | 0 | 0 | 0 | 0 | 0 | 0 | 0 | 0 | 0 | 0 | 0 | 0 | 0 | 4.329e-05 | 0
| Teneur en carbone biogénique de l’emballage | kg | 0.0010823 | 0 | 0 | 0.0010823 | 0 | 0 | 0 | 0 | 0 | 0 | 0 | 0 | 0 | 0 | 0 | 0 | 0 | 0 | 0 | 0.0010823 | 0
| Catégorie d'impact | Unités | A1 Matières premières | A2 Transport | A3 Production | Total Modules A1-A3 | A4 Transport | A5 Mise en œuvre | B1 Utilisation | B2 Entretien | B3 Réparation | B4 Remplacement | B5 Remise à neuf | B6 Consommation énergie | B7 Consommation eau | Total Modules B1-B7 | C1 Déconstruction | C2 Transport Déchets | C3 Traitement Déchets | C4 Elimination Déchets | Total Modules C1-C4 | Total hors Module D | Module D
| Changement climatique-Total | kg CO2 eq | 0.17277 | 0.0010203 | 0.0097651 | 0.18355 | 0.00093478 | 0.0062513 | 0 | 0.087039 | 0 | 0 | 0 | 0.60761 | 0 | 0.69465 | 0 | 0.00092572 | 0.0050276 | 0.030573 | 0.036526 | 0.92191 | -0.026164
| Changement climatique-Fossiles | kg CO2 eq | 0.17734 | 0.0010203 | 0.0074568 | 0.18582 | 0.00093477 | 0.0025657 | 0 | 0.086444 | 0 | 0 | 0 | 0.57363 | 0 | 0.66007 | 0 | 0.00092571 | 0.0048574 | 0.014193 | 0.019976 | 0.86937 | -0.028523
| Changement climatique-Biogénique | kg CO2 eq | -0.0045716 | 4.1717e-09 | 0.0023082 | -0.0022634 | 3.822e-09 | 0.0036856 | 0 | 0.00059483 | 0 | 0 | 0 | 0.033978 | 0 | 0.034572 | 0 | 7.12e-09 | 0.00017028 | 0.01638 | 0.016551 | 0.052545 | 0.0023593
| Changement climatique-Occup. sols | kg CO2 eq | 1.3247e-06 | 1.5419e-09 | 2.6713e-09 | 1.3289e-06 | 1.4126e-09 | 8.3616e-11 | 0 | 1.8164e-07 | 0 | 0 | 0 | 0 | 0 | 1.8164e-07 | 0 | 2.6316e-09 | 0 | 7.9877e-11 | 2.7115e-09 | 1.5147e-06 | 0
| Appauvrissement de la couche d’ozone | kg CFC11 eq | 1.0375e-08 | 1.2376e-11 | 3.2382e-10 | 1.0711e-08 | 1.1339e-11 | 3.866e-11 | 0 | 8.1211e-09 | 0 | 0 | 0 | 6.7349e-09 | 0 | 1.4856e-08 | 0 | 1.9214e-11 | 4.3481e-10 | 8.5276e-10 | 1.3068e-09 | 2.6924e-08 | -1.5513e-09
| Acidification | mol H+ eq | 0.0008575 | 1.6273e-06 | 3.9977e-05 | 0.0008991 | 1.4909e-06 | 7.4762e-06 | 0 | 0.00041002 | 0 | 0 | 0 | 0.0028426 | 0 | 0.0032526 | 0 | 2.0774e-06 | 4.9166e-05 | 0.00010806 | 0.0001593 | 0.00432 | -0.00042532
| Eutrophisation eau douce | kg P eq | 2.2338e-06 | 3.8243e-09 | 2.644e-08 | 2.264e-06 | 3.5038e-09 | 3.912e-08 | 0 | 2.1316e-06 | 0 | 0 | 0 | 1.9023e-05 | 0 | 2.1155e-05 | 0 | 3.9456e-09 | 1.2195e-07 | 1.4782e-07 | 2.7372e-07 | 2.3735e-05 | -7.9351e-05
| Eutrophisation aquatique marine | kg N eq | 0.00011113 | 2.9941e-07 | 4.8531e-06 | 0.00011628 | 2.7431e-07 | 3.4268e-06 | 0 | 6.4307e-05 | 0 | 0 | 0 | 0.00039176 | 0 | 0.00045607 | 0 | 4.2488e-07 | 2.6795e-05 | 4.2125e-05 | 6.9344e-05 | 0.00064539 | -5.9611e-05
| Eutrophisation terrestre | mol N eq | 0.0012132 | 3.2856e-06 | 5.9943e-05 | 0.0012764 | 3.0102e-06 | 2.3723e-05 | 0 | 0.00070531 | 0 | 0 | 0 | 0.0065441 | 0 | 0.0072494 | 0 | 4.661e-06 | 4.3859e-05 | 0.00022547 | 0.00027399 | 0.0088266 | -0.00074113
| Formation d’ozone photochimique | kg NMVOC eq | 0.00042225 | 1.0554e-06 | 1.6934e-05 | 0.00044024 | 9.6692e-07 | 5.4513e-06 | 0 | 0.00021585 | 0 | 0 | 0 | 0.0011469 | 0 | 0.0013627 | 0 | 1.3971e-06 | 1.3918e-05 | 5.2605e-05 | 6.792e-05 | 0.0018773 | -0.00019086
| Épuisement ressources, métaux minéraux | kg Sb eq | 2.6497e-05 | 3.6382e-10 | 1.6369e-09 | 2.6499e-05 | 3.3333e-10 | 1.3229e-10 | 0 | 9.6592e-06 | 0 | 0 | 0 | 6.8411e-07 | 0 | 1.0343e-05 | 0 | 1.4417e-09 | 1.4852e-08 | 1.7642e-08 | 3.3935e-08 | 3.6877e-05 | -2.2134e-05
| Épuisement ressources, fossiles | MJ | 9.0463 | 0.018168 | 0.16893 | 9.2334 | 0.016645 | 0.02749 | 0 | 2.0615 | 0 | 0 | 0 | 79.7247 | 0 | 81.7863 | 0 | 0.019505 | 0.067201 | 0.23988 | 0.32659 | 91.3904 | 0.0036829
| Besoin en eau | m3 priv. | 0.068797 | 3.6756e-05 | 0.0013423 | 0.070176 | 3.3676e-05 | 0.00022805 | 0 | 0.02774 | 0 | 0 | 0 | 0.11154 | 0 | 0.13928 | 0 | 5.3745e-05 | 1.4267 | 1.6085 | 3.0353 | 3.245 | -10.8282
| Émissions de particules fines | disease inc. | 5.2834e-09 | 1.3865e-11 | 3.1309e-10 | 5.6104e-09 | 1.2703e-11 | 4.5943e-11 | 0 | 3.9866e-09 | 0 | 0 | 0 | 9.3113e-08 | 0 | 9.71e-08 | 0 | 1.5253e-11 | 2.3489e-10 | 6.4373e-10 | 8.9387e-10 | 1.0366e-07 | -2.7479e-09
| Rayonnements ionisants | kBq U-235 eq | 0.032239 | 3.6073e-05 | 0.0098644 | 0.04214 | 3.305e-05 | 0.00070208 | 0 | 0.022973 | 0 | 0 | 0 | 10.3775 | 0 | 10.4004 | 0 | 5.8743e-05 | 0.00044322 | 0.0038813 | 0.0043833 | 10.4477 | -0.010689
| Écotoxicité eaux douces | CTUe | 4.8078 | 0.029741 | 0.076744 | 4.9142 | 0.027248 | 0.038946 | 0 | 2.6879 | 0 | 0 | 0 | 0.92269 | 0 | 3.6106 | 0 | 0.050657 | 0.047851 | 0.28981 | 0.38831 | 8.9793 | -0.22784
| Toxicité humaine, effets cancérigène | CTUh | 1.3014e-09 | 1.9976e-13 | 1.0606e-12 | 1.3026e-09 | 1.8302e-13 | 3.0753e-10 | 0 | 4.6147e-10 | 0 | 0 | 0 | 1.0084e-10 | 0 | 5.6231e-10 | 0 | 3.4054e-13 | 5.1947e-12 | 8.4305e-12 | 1.3966e-11 | 2.1866e-09 | -4.6217e-10
| Toxicité humaine, effets non cancérigène | CTUh | 3.8286e-09 | 3.8102e-12 | 6.4577e-11 | 3.897e-09 | 3.4908e-12 | 7.6284e-12 | 0 | 1.8391e-09 | 0 | 0 | 0 | 2.6563e-09 | 0 | 4.4954e-09 | 0 | 4.9731e-12 | 3.4123e-10 | 4.605e-10 | 8.067e-10 | 9.2103e-09 | -4.0013e-09
| Occupation des sols | Pt | 0.113 | 4.3616e-06 | 0.00014378 | 0.11315 | 3.996e-06 | 3.6074e-06 | 0 | 0.10861 | 0 | 0 | 0 | 0.02921 | 0 | 0.13782 | 0 | 7.4442e-06 | 0.013464 | 0.018621 | 0.032093 | 0.28307 | -0.19526
| Energie primaire R hors MP | MJ, net CV | 0.0957 | 5.7074e-05 | 0.013624 | 0.10938 | 5.2291e-05 | 0.0029333 | 0 | 0.044415 | 0 | 0 | 0 | 9.0532 | 0 | 9.0977 | 0 | 9.7427e-05 | 0.0062848 | 0.021187 | 0.02757 | 9.2376 | -0.1245
| Ressources énergie primaire R en MP | MJ, net CV | 0.010387 | 0 | 0 | 0.010387 | 0 | 0 | 0 | 0 | 0 | 0 | 0 | 0 | 0 | 0 | 0 | 0 | 0 | 0 | 0 | 0.010387 | 0
| Total Ressources énergie primaire R | MJ, net CV | 0.10609 | 5.7074e-05 | 0.013624 | 0.11977 | 5.2291e-05 | 0.0029333 | 0 | 0.044415 | 0 | 0 | 0 | 9.0532 | 0 | 9.0977 | 0 | 9.7427e-05 | 0.0062848 | 0.021187 | 0.02757 | 9.248 | -0.1245
| Energie primaire NR hors MP | MJ, net CV | 8.9678 | 0.018168 | 0.16893 | 9.1549 | 0.016645 | 0.02749 | 0 | 2.051 | 0 | 0 | 0 | 79.7247 | 0 | 81.7758 | 0 | 0.019505 | 0.067201 | 0.23988 | 0.32659 | 91.3014 | 0.0036829
| Ressources énergie primaire NR en MP | MJ, net CV | 0.078542 | 0 | 0 | 0.078542 | 0 | 0 | 0 | 0.010483 | 0 | 0 | 0 | 0 | 0 | 0.010483 | 0 | 0 | 0 | 0 | 0 | 0.089025 | 0
| Total Ressources énergie primaire NR | MJ, net CV | 9.0463 | 0.018168 | 0.16893 | 9.2334 | 0.016645 | 0.02749 | 0 | 2.0615 | 0 | 0 | 0 | 79.7247 | 0 | 81.7863 | 0 | 0.019505 | 0.067201 | 0.23988 | 0.32659 | 91.3904 | 0.0036829
X | Utilisation totale d’énergie primaire | MJ | 9.1524 | 0.018225 | 0.18256 | 9.3532 | 0.016698 | 0.030424 | 0 | 2.1059 | 0 | 0 | 0 | 88.778 | 0 | 90.8839 | 0 | 0.019602 | 0.073485 | 0.26107 | 0.35416 | 100.6384 | -0.12082
| Utilisation matière secondaire | kg | 0.0052944 | 0 | 0 | 0.0052944 | 0 | 0 | 0 | 0 | 0 | 0 | 0 | 0 | 0 | 0 | 0 | 0 | 0 | 0 | 0 | 0.0052944 | 0
| Utilisation combustibles secondaires R | MJ, net CV | 0 | 0 | 0 | 0 | 0 | 0 | 0 | 0 | 0 | 0 | 0 | 0 | 0 | 0 | 0 | 0 | 0 | 0 | 0 | 0 | 0
| Utilisation combustibles secondaires NR | MJ, net CV | 0 | 0 | 0 | 0 | 0 | 0 | 0 | 0 | 0 | 0 | 0 | 0 | 0 | 0 | 0 | 0 | 0 | 0 | 0 | 0 | 0
| Utilisation nette d’eau douce | m3 | 0.001601 | 8.5582e-07 | 3.907e-05 | 0.0016409 | 7.841e-07 | 1.8334e-05 | 0 | 0.00064497 | 0 | 0 | 0 | 0.0026075 | 0 | 0.0032525 | 0 | 1.2514e-06 | 0.039641 | 0.044919 | 0.084561 | 0.089473 | -0.29234
| Déchets dangereux éliminés | kg | 0.26094 | 4.2645e-06 | 0.00082148 | 0.26177 | 3.9071e-06 | 0.00010786 | 0 | 0.14946 | 0 | 0 | 0 | 0.024899 | 0 | 0.17436 | 0 | 7.2351e-06 | 0 | 0.0088642 | 0.0088715 | 0.44511 | -7.911e-05
| Déchets non dangereux éliminés | kg | 0.041486 | 9.4604e-05 | 0.0062483 | 0.047829 | 8.6675e-05 | 0.00077285 | 0 | 0.040973 | 0 | 0 | 0 | 0.11454 | 0 | 0.15551 | 0 | 0.00016146 | 0 | 0.0011669 | 0.0013284 | 0.20553 | -0.0016862
| Déchets radioactifs éliminés | kg | 2.8737e-05 | 7.4949e-08 | 3.2025e-07 | 2.9132e-05 | 6.8667e-08 | 1.7679e-07 | 0 | 3.1015e-05 | 0 | 0 | 0 | 2.7269e-05 | 0 | 5.8284e-05 | 0 | 1.2773e-07 | 0 | 4.7853e-07 | 6.0625e-07 | 8.8268e-05 | -7.9622e-07
| Composants destinés à la réutilisation | kg | 0 | 0 | 0 | 0 | 0 | 0 | 0 | 0 | 0 | 0 | 0 | 0 | 0 | 0 | 0 | 0 | 0 | 0 | 0 | 0 | 0
| Matières pour recyclage | kg | 6.3861e-06 | 0 | 0.0050199 | 0.0050263 | 0 | 0.0021018 | 0 | 3.8263e-06 | 0 | 0 | 0 | 0 | 0 | 3.8263e-06 | 0 | 0 | 0.0036963 | 0 | 0.0036963 | 0.010828 | 0
| Matières pour valorisation énergétique | kg | 0 | 0 | 0 | 0 | 0 | 0 | 0 | 0 | 0 | 0 | 0 | 0 | 0 | 0 | 0 | 0 | 0 | 0 | 0 | 0 | 0
| Énergie fournie à l’extérieur | MJ | 0 | 0 | 0 | 0 | 0 | 0 | 0 | 0 | 0 | 0 | 0 | 0 | 0 | 0 | 0 | 0 | 0 | 0 | 0 | 0 | 0
| Teneur en carbone biogénique du produit | kg | 4.329e-05 | 0 | 0 | 4.329e-05 | 0 | 0 | 0 | 0 | 0 | 0 | 0 | 0 | 0 | 0 | 0 | 0 | 0 | 0 | 0 | 4.329e-05 | 0
| Teneur en carbone biogénique de l’emballage | kg | 0.0010823 | 0 | 0 | 0.0010823 | 0 | 0 | 0 | 0 | 0 | 0 | 0 | 0 | 0 | 0 | 0 | 0 | 0 | 0 | 0 | 0.0010823 | 0

## Impacts Débit du projet
TOURELLE REVOLUT TBP PLUS | [27 empty] | PHASES FABRICATION-DISTRIBUTION |  |  | PHASE UTILISATION |  |  | PHASE INSTALLATION |  |  | PHASE MAINTENANCE |  |  | PHASE FIN DE VIE
Tourelle d’extraction C4 | [21 empty] | cellule liée |  | cellule liée |  |  |  | Coefficient d'extrapolation à l'échelle de l'UF:
Paramètres de la règle d'extrapolation | [21 empty] | 2 |  | 1 | Mproduit | Memballage | Mtotale | Collectif auto | Collectif hygro | Tertiaire | Collectif auto | Collectif hygro | Tertiaire | Collectif auto | Collectif hygro | Tertiaire | Collectif auto | Collectif hygro | Tertiaire | Collectif auto | Collectif hygro | Tertiaire
[22 empty] | Collectif Autoréglable |  | TBP PLUS 1300 | 13.35 | 1.17 | 14.52 | 0.68 | 1 | 0.4 | 0.68 | 1 | 0.4 | 1.45 | 1 | 0.59 | 0.68 | 1 | 0.4 | 0.68 | 1 | 0.4
| Sélection du produit et de l'application | [20 empty] | Collectif Hygroréglable
Tertiaire
Coef liste déroulante
201
Produit de référence
| Caisson sélectionné | TBP PLUS 1300 |  | TBP PLUS 1300
| Application | Collectif Hygroréglable |  | Collectif Hygroréglable
| Mproduit, Masse du produit emballage exclus | 13.35 | kg | 13.4 | kg
| Memballage, Masse de l'emballage du produit | 1.17 | kg | 1.2 | kg
| Mtot, Masse totale du produit (emballage inclus) | 14.52 | kg | 14.5 | kg
| Q, Débit en m3/h du produit dans le projet  | 507 | m3/h | 507
|  | Etape de fabrication | Etape de distribution | Etape d'installation | Etape d'utilisation | Etape de maintenance | Etape de fin de vie
| Produit de référence | 1 | 1 | 1 | 1 | 1 | 1
| Produit considéré | 1 | 1 | 1 | 1 | 1 | 1
Déclaration des impacts environnementaux ramenés au débit du projet | [5 empty] | 507 | m3/h | (=impacts environnementaux ramenés à l'UF multipliés par le débit du projet et par les coefficients d'extrapolation selon les règles du PSR-008-ed2,0-FR-2018 02 09)
Pour obtenir les impacts environnementaux ramenés à l'équipement, sélectionner le produit de référence et le débit de 507 m3/h
|  |  | Fabrication |  |  |  | Distribution | Installation | Utilisation | [7 empty] | Fin de vie
| Catégorie d'impact | Unités | A1 Matières premières | A2 Transport | A3 Production | Total Modules A1-A3 | A4 Transport | A5 Mise en œuvre | B1 Utilisation | B2 Entretien | B3 Réparation | B4 Remplacement | B5 Remise à neuf | B6 Consommation énergie | B7 Consommation eau | Total Modules B1-B7 | C1 Déconstruction | C2 Transport Déchets | C3 Traitement Déchets | C4 Elimination Déchets | Total Modules C1-C4 | Total hors Module D | Module D
| Changement climatique-Total | kg CO2 eq | 87.5939 | 0.51728 | 4.9509 | 93.062 | 0.47393 | 3.1694 | 0 | 44.1286 | 0 | 0 | 0 | 308.0572 | 0 | 352.1858 | 0 | 0.46934 | 2.549 | 15.5005 | 18.5189 | 467.4101 | -13.2652
| Changement climatique-Fossiles | kg CO2 eq | 89.911 | 0.51728 | 3.7806 | 94.2089 | 0.47393 | 1.3008 | 0 | 43.8269 | 0 | 0 | 0 | 290.8306 | 0 | 334.6575 | 0 | 0.46934 | 2.4627 | 7.1957 | 10.1277 | 440.7688 | -14.4614
| Changement climatique-Biogénique | kg CO2 eq | -2.3178 | 2.115e-06 | 1.1703 | -1.1475 | 1.9378e-06 | 1.8686 | 0 | 0.30158 | 0 | 0 | 0 | 17.2266 | 0 | 17.5282 | 0 | 3.6099e-06 | 0.086331 | 8.3048 | 8.3912 | 26.6405 | 1.1962
| Changement climatique-Occup. sols | kg CO2 eq | 0.00067161 | 7.8172e-07 | 1.3544e-06 | 0.00067374 | 7.162e-07 | 4.2393e-08 | 0 | 9.2094e-05 | 0 | 0 | 0 | 0 | 0 | 9.2094e-05 | 0 | 1.3342e-06 | 0 | 4.0498e-08 | 1.3747e-06 | 0.00076797 | 0
| Appauvrissement de la couche d’ozone | kg CFC11 eq | 5.26e-06 | 6.2748e-09 | 1.6418e-07 | 5.4304e-06 | 5.7489e-09 | 1.9601e-08 | 0 | 4.1174e-06 | 0 | 0 | 0 | 3.4146e-06 | 0 | 7.532e-06 | 0 | 9.7416e-09 | 2.2045e-07 | 4.3235e-07 | 6.6254e-07 | 1.365e-05 | -7.8649e-07
| Acidification | mol H+ eq | 0.43475 | 0.00082502 | 0.020268 | 0.45584 | 0.00075587 | 0.0037905 | 0 | 0.20788 | 0 | 0 | 0 | 1.4412 | 0 | 1.6491 | 0 | 0.0010532 | 0.024927 | 0.054787 | 0.080767 | 2.1902 | -0.21564
| Eutrophisation eau douce | kg P eq | 0.0011325 | 1.9389e-06 | 1.3405e-05 | 0.0011479 | 1.7764e-06 | 1.9834e-05 | 0 | 0.0010807 | 0 | 0 | 0 | 0.0096447 | 0 | 0.010725 | 0 | 2.0004e-06 | 6.1826e-05 | 7.4947e-05 | 0.00013877 | 0.012034 | -0.040231
| Eutrophisation aquatique marine | kg N eq | 0.056341 | 0.0001518 | 0.0024605 | 0.058953 | 0.00013908 | 0.0017374 | 0 | 0.032604 | 0 | 0 | 0 | 0.19862 | 0 | 0.23123 | 0 | 0.00021541 | 0.013585 | 0.021357 | 0.035158 | 0.32721 | -0.030223
| Eutrophisation terrestre | mol N eq | 0.61509 | 0.0016658 | 0.030391 | 0.64715 | 0.0015262 | 0.012028 | 0 | 0.35759 | 0 | 0 | 0 | 3.3179 | 0 | 3.6755 | 0 | 0.0023631 | 0.022237 | 0.11431 | 0.13891 | 4.4751 | -0.37575
| Formation d’ozone photochimique | kg NMVOC eq | 0.21408 | 0.00053507 | 0.0085854 | 0.2232 | 0.00049023 | 0.0027638 | 0 | 0.10944 | 0 | 0 | 0 | 0.58146 | 0 | 0.6909 | 0 | 0.00070833 | 0.0070564 | 0.026671 | 0.034435 | 0.95179 | -0.096768
| Épuisement ressources, métaux minéraux | kg Sb eq | 0.013434 | 1.8446e-07 | 8.2992e-07 | 0.013435 | 1.69e-07 | 6.7072e-08 | 0 | 0.0048972 | 0 | 0 | 0 | 0.00034684 | 0 | 0.0052441 | 0 | 7.3094e-07 | 7.5297e-06 | 8.9445e-06 | 1.7205e-05 | 0.018697 | -0.011222
| Épuisement ressources, fossiles | MJ | 4586.4873 | 9.2111 | 85.6489 | 4681.3473 | 8.4392 | 13.9376 | 0 | 1045.197 | 0 | 0 | 0 | 40420.4421 | 0 | 41465.6391 | 0 | 9.8888 | 34.0707 | 121.6208 | 165.5803 | 46334.9434 | 1.8672
| Besoin en eau | m3 priv. | 34.8799 | 0.018635 | 0.68053 | 35.5791 | 0.017074 | 0.11562 | 0 | 14.0642 | 0 | 0 | 0 | 56.5531 | 0 | 70.6173 | 0 | 0.027249 | 723.3466 | 815.5217 | 1538.8955 | 1645.2246 | -5489.9213
| Émissions de particules fines | disease inc. | 2.6787e-06 | 7.0298e-09 | 1.5874e-07 | 2.8445e-06 | 6.4406e-09 | 2.3293e-08 | 0 | 2.0212e-06 | 0 | 0 | 0 | 4.7208e-05 | 0 | 4.923e-05 | 0 | 7.7333e-09 | 1.1909e-07 | 3.2637e-07 | 4.5319e-07 | 5.2557e-05 | -1.3932e-06
| Rayonnements ionisants | kBq U-235 eq | 16.3454 | 0.018289 | 5.0013 | 21.365 | 0.016756 | 0.35596 | 0 | 11.6475 | 0 | 0 | 0 | 5261.375 | 0 | 5273.0225 | 0 | 0.029783 | 0.22471 | 1.9678 | 2.2223 | 5296.9826 | -5.4192
| Écotoxicité eaux douces | CTUe | 2437.5336 | 15.0785 | 38.909 | 2491.5212 | 13.8148 | 19.7458 | 0 | 1362.7673 | 0 | 0 | 0 | 467.8059 | 0 | 1830.5732 | 0 | 25.6829 | 24.2603 | 146.9313 | 196.8746 | 4552.5296 | -115.5131
| Toxicité humaine, effets cancérigène | CTUh | 6.5979e-07 | 1.0128e-10 | 5.3775e-10 | 6.6043e-07 | 9.2792e-11 | 1.5592e-07 | 0 | 2.3397e-07 | 0 | 0 | 0 | 5.1124e-08 | 0 | 2.8509e-07 | 0 | 1.7265e-10 | 2.6337e-09 | 4.2743e-09 | 7.0806e-09 | 1.1086e-06 | -2.3432e-07
| Toxicité humaine, effets non cancérigène | CTUh | 1.9411e-06 | 1.9318e-09 | 3.2741e-08 | 1.9758e-06 | 1.7699e-09 | 3.8676e-09 | 0 | 9.3243e-07 | 0 | 0 | 0 | 1.3467e-06 | 0 | 2.2792e-06 | 0 | 2.5213e-09 | 1.73e-07 | 2.3348e-07 | 4.09e-07 | 4.6696e-06 | -2.0287e-06
| Occupation des sols | Pt | 57.2921 | 0.0022113 | 0.072897 | 57.3672 | 0.002026 | 0.0018289 | 0 | 55.064 | 0 | 0 | 0 | 14.8095 | 0 | 69.8734 | 0 | 0.0037742 | 6.8265 | 9.4409 | 16.2712 | 143.5157 | -98.9961
| Energie primaire R hors MP | MJ, net CV | 48.5201 | 0.028937 | 6.9073 | 55.4564 | 0.026511 | 1.4872 | 0 | 22.5182 | 0 | 0 | 0 | 4589.9952 | 0 | 4612.5134 | 0 | 0.049395 | 3.1864 | 10.742 | 13.9778 | 4683.4613 | -63.1214
| Ressources énergie primaire R en MP | MJ, net CV | 5.2664 | 0 | 0 | 5.2664 | 0 | 0 | 0 | 0 | 0 | 0 | 0 | 0 | 0 | 0 | 0 | 0 | 0 | 0 | 0 | 5.2664 | 0
| Total Ressources énergie primaire R | MJ, net CV | 53.7865 | 0.028937 | 6.9073 | 60.7228 | 0.026511 | 1.4872 | 0 | 22.5182 | 0 | 0 | 0 | 4589.9952 | 0 | 4612.5134 | 0 | 0.049395 | 3.1864 | 10.742 | 13.9778 | 4688.7276 | -63.1214
| Energie primaire NR hors MP | MJ, net CV | 4546.6667 | 9.2111 | 85.6489 | 4641.5267 | 8.4392 | 13.9376 | 0 | 1039.8822 | 0 | 0 | 0 | 40420.4421 | 0 | 41460.3243 | 0 | 9.8888 | 34.0707 | 121.6208 | 165.5803 | 46289.808 | 1.8672
| Ressources énergie primaire NR en MP | MJ, net CV | 4546.6667 | 9.2111 | 85.6489 | 4641.5267 | 8.4392 | 13.9376 | 0 | 1039.8822 | 0 | 0 | 0 | 40420.4421 | 0 | 41460.3243 | 0 | 9.8888 | 34.0707 | 121.6208 | 165.5803 | 46289.808 | 1.8672
| Total Ressources énergie primaire NR | MJ, net CV | 39.8208 | 0 | 0 | 39.8208 | 0 | 0 | 0 | 5.3148 | 0 | 0 | 0 | 0 | 0 | 5.3148 | 0 | 0 | 0 | 0 | 0 | 45.1356 | 0
X | Utilisation totale d’énergie primaire | MJ | 4586.4874 | 9.2111 | 85.6489 | 4681.3474 | 8.4392 | 13.9376 | 0 | 1045.197 | 0 | 0 | 0 | 40420.4421 | 0 | 41465.6391 | 0 | 9.8888 | 34.0707 | 121.6208 | 165.5803 | 46334.9436 | 1.8672
| Utilisation matière secondaire | kg | 2.6843 | 0 | 0 | 2.6843 | 0 | 0 | 0 | 0 | 0 | 0 | 0 | 0 | 0 | 0 | 0 | 0 | 0 | 0 | 0 | 2.6843 | 0
| Utilisation combustibles secondaires R | MJ, net CV | 0 | 0 | 0 | 0 | 0 | 0 | 0 | 0 | 0 | 0 | 0 | 0 | 0 | 0 | 0 | 0 | 0 | 0 | 0 | 0 | 0
| Utilisation combustibles secondaires NR | MJ, net CV | 0 | 0 | 0 | 0 | 0 | 0 | 0 | 0 | 0 | 0 | 0 | 0 | 0 | 0 | 0 | 0 | 0 | 0 | 0 | 0 | 0
| Utilisation nette d’eau douce | m3 | 0.8117 | 0.0004339 | 0.019809 | 0.83194 | 0.00039754 | 0.0092952 | 0 | 0.327 | 0 | 0 | 0 | 1.322 | 0 | 1.649 | 0 | 0.00063446 | 20.0977 | 22.7738 | 42.8722 | 45.3628 | -148.2157
| Déchets dangereux éliminés | kg | 132.2975 | 0.0021621 | 0.41649 | 132.7161 | 0.0019809 | 0.054687 | 0 | 75.7772 | 0 | 0 | 0 | 12.624 | 0 | 88.4012 | 0 | 0.0036682 | 0 | 4.4942 | 4.4978 | 225.6718 | -0.040109
| Déchets non dangereux éliminés | kg | 21.0334 | 0.047964 | 3.1679 | 24.2493 | 0.043944 | 0.39184 | 0 | 20.7734 | 0 | 0 | 0 | 58.0711 | 0 | 78.8445 | 0 | 0.081859 | 0 | 0.59164 | 0.6735 | 104.203 | -0.8549
| Déchets radioactifs éliminés | kg | 0.01457 | 3.7999e-05 | 0.00016237 | 0.01477 | 3.4814e-05 | 8.963e-05 | 0 | 0.015725 | 0 | 0 | 0 | 0.013825 | 0 | 0.02955 | 0 | 6.4759e-05 | 0 | 0.00024261 | 0.00030737 | 0.044752 | -0.00040368
| Composants destinés à la réutilisation | kg | 0 | 0 | 0 | 0 | 0 | 0 | 0 | 0 | 0 | 0 | 0 | 0 | 0 | 0 | 0 | 0 | 0 | 0 | 0 | 0 | 0
| Matières pour recyclage | kg | 0.0032378 | 0 | 2.5451 | 2.5483 | 0 | 1.0656 | 0 | 0.00194 | 0 | 0 | 0 | 0 | 0 | 0.00194 | 0 | 0 | 1.874 | 0 | 1.874 | 5.4899 | 0
| Matières pour valorisation énergétique | kg | 0 | 0 | 0 | 0 | 0 | 0 | 0 | 0 | 0 | 0 | 0 | 0 | 0 | 0 | 0 | 0 | 0 | 0 | 0 | 0 | 0
| Énergie fournie à l’extérieur | MJ, net CV | 0 | 0 | 0 | 0 | 0 | 0 | 0 | 0 | 0 | 0 | 0 | 0 | 0 | 0 | 0 | 0 | 0 | 0 | 0 | 0 | 0
| Teneur en carbone biogénique du produit | kg | 0.021948 | 0 | 0 | 0.021948 | 0 | 0 | 0 | 0 | 0 | 0 | 0 | 0 | 0 | 0 | 0 | 0 | 0 | 0 | 0 | 0.021948 | 0
| Teneur en carbone biogénique de l’emballage | kg | 0.5487 | 0 | 0 | 0.5487 | 0 | 0 | 0 | 0 | 0 | 0 | 0 | 0 | 0 | 0 | 0 | 0 | 0 | 0 | 0 | 0.5487 | 0
| Catégorie d'impact | Unités | A1 Matières premières | A2 Transport | A3 Production | Total Modules A1-A3 | A4 Transport | A5 Mise en œuvre | B1 Utilisation | B2 Entretien | B3 Réparation | B4 Remplacement | B5 Remise à neuf | B6 Consommation énergie | B7 Consommation eau | Total Modules B1-B7 | C1 Déconstruction | C2 Transport Déchets | C3 Traitement Déchets | C4 Elimination Déchets | Total Modules C1-C4 | Total hors Module D | Module D
| Changement climatique-Total | kg CO2 eq | 0.17277 | 0.0010203 | 0.0097651 | 0.18355 | 0.00093478 | 0.0062513 | 0 | 0.087039 | 0 | 0 | 0 | 0.60761 | 0 | 0.69465 | 0 | 0.00092572 | 0.0050276 | 0.030573 | 0.036526 | 1.5625 | -0.026164
| Changement climatique-Fossiles | kg CO2 eq | 0.17734 | 0.0010203 | 0.0074568 | 0.18582 | 0.00093477 | 0.0025657 | 0 | 0.086444 | 0 | 0 | 0 | 0.57363 | 0 | 0.66007 | 0 | 0.00092571 | 0.0048574 | 0.014193 | 0.019976 | 0.86937 | -0.028523
| Changement climatique-Biogénique | kg CO2 eq | -0.0045716 | 4.1717e-09 | 0.0023082 | -0.0022634 | 3.822e-09 | 0.0036856 | 0 | 0.00059483 | 0 | 0 | 0 | 0.033978 | 0 | 0.034572 | 0 | 7.12e-09 | 0.00017028 | 0.01638 | 0.016551 | 0.052545 | 0.0023593
| Changement climatique-Occup. sols | kg CO2 eq | 1.3247e-06 | 1.5419e-09 | 2.6713e-09 | 1.3289e-06 | 1.4126e-09 | 8.3616e-11 | 0 | 1.8164e-07 | 0 | 0 | 0 | 0 | 0 | 1.8164e-07 | 0 | 2.6316e-09 | 0 | 7.9877e-11 | 2.7115e-09 | 1.515e-06 | 0
| Appauvrissement de la couche d’ozone | kg CFC11 eq | 1.0375e-08 | 1.2376e-11 | 3.2382e-10 | 1.0711e-08 | 1.1339e-11 | 3.866e-11 | 0 | 8.1211e-09 | 0 | 0 | 0 | 6.7349e-09 | 0 | 1.4856e-08 | 0 | 1.9214e-11 | 4.3481e-10 | 8.5276e-10 | 1.3068e-09 | 3.4054e-08 | -1.5513e-09
| Acidification | mol H+ eq | 0.0008575 | 1.6273e-06 | 3.9977e-05 | 0.0008991 | 1.4909e-06 | 7.4762e-06 | 0 | 0.00041002 | 0 | 0 | 0 | 0.0028426 | 0 | 0.0032526 | 0 | 2.0774e-06 | 4.9166e-05 | 0.00010806 | 0.0001593 | 0.0073182 | -0.00042532
| Eutrophisation eau douce | kg P eq | 2.2338e-06 | 3.8243e-09 | 2.644e-08 | 2.264e-06 | 3.5038e-09 | 3.912e-08 | 0 | 2.1316e-06 | 0 | 0 | 0 | 1.9023e-05 | 0 | 2.1155e-05 | 0 | 3.9456e-09 | 1.2195e-07 | 1.4782e-07 | 2.7372e-07 | 4.3792e-05 | -7.9351e-05
| Eutrophisation aquatique marine | kg N eq | 0.00011113 | 2.9941e-07 | 4.8531e-06 | 0.00011628 | 2.7431e-07 | 3.4268e-06 | 0 | 6.4307e-05 | 0 | 0 | 0 | 0.00039176 | 0 | 0.00045607 | 0 | 4.2488e-07 | 2.6795e-05 | 4.2125e-05 | 6.9344e-05 | 0.0010585 | -5.9611e-05
| Eutrophisation terrestre | mol N eq | 0.0012132 | 3.2856e-06 | 5.9943e-05 | 0.0012764 | 3.0102e-06 | 2.3723e-05 | 0 | 0.00070531 | 0 | 0 | 0 | 0.0065441 | 0 | 0.0072494 | 0 | 4.661e-06 | 4.3859e-05 | 0.00022547 | 0.00027399 | 0.015727 | -0.00074113
| Formation d’ozone photochimique | kg NMVOC eq | 0.00042225 | 1.0554e-06 | 1.6934e-05 | 0.00044024 | 9.6692e-07 | 5.4513e-06 | 0 | 0.00021585 | 0 | 0 | 0 | 0.0011469 | 0 | 0.0013627 | 0 | 1.3971e-06 | 1.3918e-05 | 5.2605e-05 | 6.792e-05 | 0.0030867 | -0.00019086
| Épuisement ressources, métaux minéraux | kg Sb eq | 2.6497e-05 | 3.6382e-10 | 1.6369e-09 | 2.6499e-05 | 3.3333e-10 | 1.3229e-10 | 0 | 9.6592e-06 | 0 | 0 | 0 | 6.8411e-07 | 0 | 1.0343e-05 | 0 | 1.4417e-09 | 1.4852e-08 | 1.7642e-08 | 3.3935e-08 | 3.7968e-05 | -2.2134e-05
| Épuisement ressources, fossiles | MJ | 9.0463 | 0.018168 | 0.16893 | 9.2334 | 0.016645 | 0.02749 | 0 | 2.0615 | 0 | 0 | 0 | 79.7247 | 0 | 81.7863 | 0 | 0.019505 | 0.067201 | 0.23988 | 0.32659 | 175.4449 | 0.0036829
| Besoin en eau | m3 priv. | 0.068797 | 3.6756e-05 | 0.0013423 | 0.070176 | 3.3676e-05 | 0.00022805 | 0 | 0.02774 | 0 | 0 | 0 | 0.11154 | 0 | 0.13928 | 0 | 5.3745e-05 | 1.4267 | 1.6085 | 3.0353 | 3.3628 | -10.8282
| Émissions de particules fines | disease inc. | 5.2834e-09 | 1.3865e-11 | 3.1309e-10 | 5.6104e-09 | 1.2703e-11 | 4.5943e-11 | 0 | 3.9866e-09 | 0 | 0 | 0 | 9.3113e-08 | 0 | 9.71e-08 | 0 | 1.5253e-11 | 2.3489e-10 | 6.4373e-10 | 8.9387e-10 | 2.0184e-07 | -2.7479e-09
| Rayonnements ionisants | kBq U-235 eq | 0.032239 | 3.6073e-05 | 0.0098644 | 0.04214 | 3.305e-05 | 0.00070208 | 0 | 0.022973 | 0 | 0 | 0 | 10.3775 | 0 | 10.4004 | 0 | 5.8743e-05 | 0.00044322 | 0.0038813 | 0.0043833 | 21.3896 | -0.010689
| Écotoxicité eaux douces | CTUe | 4.8078 | 0.029741 | 0.076744 | 4.9142 | 0.027248 | 0.038946 | 0 | 2.6879 | 0 | 0 | 0 | 0.92269 | 0 | 3.6106 | 0 | 0.050657 | 0.047851 | 0.28981 | 0.38831 | 9.9823 | -0.22784
| Toxicité humaine, effets cancérigène | CTUh | 1.3014e-09 | 1.9976e-13 | 1.0606e-12 | 1.3026e-09 | 1.8302e-13 | 3.0753e-10 | 0 | 4.6147e-10 | 0 | 0 | 0 | 1.0084e-10 | 0 | 5.6231e-10 | 0 | 3.4054e-13 | 5.1947e-12 | 8.4305e-12 | 1.3966e-11 | 2.3157e-09 | -4.6217e-10
| Toxicité humaine, effets non cancérigène | CTUh | 3.8286e-09 | 3.8102e-12 | 6.4577e-11 | 3.897e-09 | 3.4908e-12 | 7.6284e-12 | 0 | 1.8391e-09 | 0 | 0 | 0 | 2.6563e-09 | 0 | 4.4954e-09 | 0 | 4.9731e-12 | 3.4123e-10 | 4.605e-10 | 8.067e-10 | 1.204e-08 | -4.0013e-09
| Occupation des sols | Pt | 0.113 | 4.3616e-06 | 0.00014378 | 0.11315 | 3.996e-06 | 3.6074e-06 | 0 | 0.10861 | 0 | 0 | 0 | 0.02921 | 0 | 0.13782 | 0 | 7.4442e-06 | 0.013464 | 0.018621 | 0.032093 | 0.31387 | -0.19526
| Energie primaire R hors MP | MJ, net CV | 0.0957 | 5.7074e-05 | 0.013624 | 0.10938 | 5.2291e-05 | 0.0029333 | 0 | 0.044415 | 0 | 0 | 0 | 9.0532 | 0 | 9.0977 | 0 | 9.7427e-05 | 0.0062848 | 0.021187 | 0.02757 | 9.2376 | -0.1245
| Ressources énergie primaire R en MP | MJ, net CV | 0.010387 | 0 | 0 | 0.010387 | 0 | 0 | 0 | 0 | 0 | 0 | 0 | 0 | 0 | 0 | 0 | 0 | 0 | 0 | 0 | 0.010387 | 0
| Total Ressources énergie primaire R | MJ, net CV | 0.10609 | 5.7074e-05 | 0.013624 | 0.11977 | 5.2291e-05 | 0.0029333 | 0 | 0.044415 | 0 | 0 | 0 | 9.0532 | 0 | 9.0977 | 0 | 9.7427e-05 | 0.0062848 | 0.021187 | 0.02757 | 9.248 | -0.1245
| Energie primaire NR hors MP | MJ, net CV | 8.9678 | 0.018168 | 0.16893 | 9.1549 | 0.016645 | 0.02749 | 0 | 2.051 | 0 | 0 | 0 | 79.7247 | 0 | 81.7758 | 0 | 0.019505 | 0.067201 | 0.23988 | 0.32659 | 91.3014 | 0.0036829
| Ressources énergie primaire NR en MP | MJ, net CV | 0.078542 | 0 | 0 | 0.078542 | 0 | 0 | 0 | 0.010483 | 0 | 0 | 0 | 0 | 0 | 0.010483 | 0 | 0 | 0 | 0 | 0 | 0.089025 | 0
| Total Ressources énergie primaire NR | MJ, net CV | 9.0463 | 0.018168 | 0.16893 | 9.2334 | 0.016645 | 0.02749 | 0 | 2.0615 | 0 | 0 | 0 | 79.7247 | 0 | 81.7863 | 0 | 0.019505 | 0.067201 | 0.23988 | 0.32659 | 91.3904 | 0.0036829
X | Utilisation totale d’énergie primaire | MJ | 9.1524 | 0.018225 | 0.18256 | 9.3532 | 0.016698 | 0.030424 | 0 | 2.1059 | 0 | 0 | 0 | 88.778 | 0 | 90.8839 | 0 | 0.019602 | 0.073485 | 0.26107 | 0.35416 | 100.6384 | -0.12082
| Utilisation matière secondaire | kg | 0.0052944 | 0 | 0 | 0.0052944 | 0 | 0 | 0 | 0 | 0 | 0 | 0 | 0 | 0 | 0 | 0 | 0 | 0 | 0 | 0 | 0.0052944 | 0
| Utilisation combustibles secondaires R | MJ, net CV | 0 | 0 | 0 | 0 | 0 | 0 | 0 | 0 | 0 | 0 | 0 | 0 | 0 | 0 | 0 | 0 | 0 | 0 | 0 | 0 | 0
| Utilisation combustibles secondaires NR | MJ, net CV | 0 | 0 | 0 | 0 | 0 | 0 | 0 | 0 | 0 | 0 | 0 | 0 | 0 | 0 | 0 | 0 | 0 | 0 | 0 | 0 | 0
| Utilisation nette d’eau douce | m3 | 0.001601 | 8.5582e-07 | 3.907e-05 | 0.0016409 | 7.841e-07 | 1.8334e-05 | 0 | 0.00064497 | 0 | 0 | 0 | 0.0026075 | 0 | 0.0032525 | 0 | 1.2514e-06 | 0.039641 | 0.044919 | 0.084561 | 0.089473 | -0.29234
| Déchets dangereux éliminés | kg | 0.26094 | 4.2645e-06 | 0.00082148 | 0.26177 | 3.9071e-06 | 0.00010786 | 0 | 0.14946 | 0 | 0 | 0 | 0.024899 | 0 | 0.17436 | 0 | 7.2351e-06 | 0 | 0.0088642 | 0.0088715 | 0.44511 | -7.911e-05
| Déchets non dangereux éliminés | kg | 0.041486 | 9.4604e-05 | 0.0062483 | 0.047829 | 8.6675e-05 | 0.00077285 | 0 | 0.040973 | 0 | 0 | 0 | 0.11454 | 0 | 0.15551 | 0 | 0.00016146 | 0 | 0.0011669 | 0.0013284 | 0.20553 | -0.0016862
| Déchets radioactifs éliminés | kg | 2.8737e-05 | 7.4949e-08 | 3.2025e-07 | 2.9132e-05 | 6.8667e-08 | 1.7679e-07 | 0 | 3.1015e-05 | 0 | 0 | 0 | 2.7269e-05 | 0 | 5.8284e-05 | 0 | 1.2773e-07 | 0 | 4.7853e-07 | 6.0625e-07 | 8.8268e-05 | -7.9622e-07
| Composants destinés à la réutilisation | kg | 0 | 0 | 0 | 0 | 0 | 0 | 0 | 0 | 0 | 0 | 0 | 0 | 0 | 0 | 0 | 0 | 0 | 0 | 0 | 0 | 0
| Matières pour recyclage | kg | 6.3861e-06 | 0 | 0.0050199 | 0.0050263 | 0 | 0.0021018 | 0 | 3.8263e-06 | 0 | 0 | 0 | 0 | 0 | 3.8263e-06 | 0 | 0 | 0.0036963 | 0 | 0.0036963 | 0.010828 | 0
| Matières pour valorisation énergétique | kg | 0 | 0 | 0 | 0 | 0 | 0 | 0 | 0 | 0 | 0 | 0 | 0 | 0 | 0 | 0 | 0 | 0 | 0 | 0 | 0 | 0
| Énergie fournie à l’extérieur | MJ | 0 | 0 | 0 | 0 | 0 | 0 | 0 | 0 | 0 | 0 | 0 | 0 | 0 | 0 | 0 | 0 | 0 | 0 | 0 | 0 | 0
| Teneur en carbone biogénique du produit | kg | 4.329e-05 | 0 | 0 | 4.329e-05 | 0 | 0 | 0 | 0 | 0 | 0 | 0 | 0 | 0 | 0 | 0 | 0 | 0 | 0 | 0 | 4.329e-05 | 0
| Teneur en carbone biogénique de l’emballage | kg | 0.0010823 | 0 | 0 | 0.0010823 | 0 | 0 | 0 | 0 | 0 | 0 | 0 | 0 | 0 | 0 | 0 | 0 | 0 | 0 | 0 | 0.0010823 | 0

## Impacts Unité déclarée
TOURELLE REVOLUT TBP PLUS | [28 empty] | PHASES FABRICATION-DISTRIBUTION |  |  | PHASE INSTALLATION |  |  | PHASE UTILISATION |  |  | PHASE MAINTENANCE |  |  | PHASE FIN DE VIE
Tourelle d’extraction C4 | [23 empty] | cellule liée | cellule liée |  |  |  | Coefficient d'extrapolation à l'échelle de l'UNITE DECLAREE:
Paramètres de la règle d'extrapolation | [23 empty] | 2 | 1 | Mproduit | Memballage | Mtotale | Collectif auto | Collectif hygro | Tertiaire | Collectif auto | Collectif hygro | Tertiaire | Collectif auto | Collectif hygro | Tertiaire | Collectif auto | Collectif hygro | Tertiaire | Collectif auto | Collectif hygro | Tertiaire
[24 empty] | Collectif Autoréglable | TBP PLUS 1300 | 13.35 | 1.17 | 14.52 | 1 | 1 | 1 | 1 | 1 | 1 | 2.12 | 1 | 1.46 | 1 | 1 | 1 | 1 | 1 | 1
| Sélection du produit et de l'application | [22 empty] | Collectif Hygroréglable
Tertiaire
Coef liste déroulante
201
Produit de référence
| Caisson sélectionné | TBP PLUS 1300 |  | TBP PLUS 1300
| Application | Collectif Hygroréglable |  | Collectif Hygroréglable
| Mproduit, Masse du produit emballage exclus | 13.35 | kg | 13.4 | kg
| Memballage, Masse de l'emballage du produit | 1.17 | kg | 1.2 | kg
| Mtot, Masse totale du produit (emballage inclus) | 14.52 | kg | 14.5 | kg
|  | Etape de fabrication | Etape de distribution | Etape d'installation | Etape d'utilisation | Etape de maintenance | Etape de fin de vie
| Produit de référence | 1 | 1 | 1 | 1 | 1 | 1
| Produit considéré | 1 | 1 | 1 | 1 | 1 | 1
Déclaration des impacts environnementaux ramenés à l'unité fonctionnelle
|  |  | Fabrication |  |  |  | Distribution | Installation | Utilisation | [7 empty] | Fin de vie
| Catégorie d'impact | Unités | A1 Matières premières | A2 Transport | A3 Production | Total Modules A1-A3 | A4 Transport | A5 Mise en œuvre | B1 Utilisation | B2 Entretien | B3 Réparation | B4 Remplacement | B5 Remise à neuf | B6 Consommation énergie | B7 Consommation eau | Total Modules B1-B7 | C1 Déconstruction | C2 Transport Déchets | C3 Traitement Déchets | C4 Elimination Déchets | Total Modules C1-C4 | Total hors Module D | Module D
| Changement climatique-Total | kg CO2 eq | 87.5939 | 0.51728 | 4.9509 | 93.062 | 0.47393 | 3.1694 | 0 | 44.1286 | 0 | 0 | 0 | 308.0572 | 0 | 352.1858 | 0 | 0.46934 | 2.549 | 15.5005 | 18.5189 | 467.4101 | -13.2652
| Changement climatique-Fossiles | kg CO2 eq | 89.911 | 0.51728 | 3.7806 | 94.2089 | 0.47393 | 1.3008 | 0 | 43.8269 | 0 | 0 | 0 | 290.8306 | 0 | 334.6575 | 0 | 0.46934 | 2.4627 | 7.1957 | 10.1277 | 440.7688 | -14.4614
| Changement climatique-Biogénique | kg CO2 eq | -2.3178 | 2.115e-06 | 1.1703 | -1.1475 | 1.9378e-06 | 1.8686 | 0 | 0.30158 | 0 | 0 | 0 | 17.2266 | 0 | 17.5282 | 0 | 3.6099e-06 | 0.086331 | 8.3048 | 8.3912 | 26.6405 | 1.1962
| Changement climatique-Occup. sols | kg CO2 eq | 0.00067161 | 7.8172e-07 | 1.3544e-06 | 0.00067374 | 7.162e-07 | 4.2393e-08 | 0 | 9.2094e-05 | 0 | 0 | 0 | 0 | 0 | 9.2094e-05 | 0 | 1.3342e-06 | 0 | 4.0498e-08 | 1.3747e-06 | 0.00076797 | 0
| Appauvrissement de la couche d’ozone | kg CFC11 eq | 5.26e-06 | 6.2748e-09 | 1.6418e-07 | 5.4304e-06 | 5.7489e-09 | 1.9601e-08 | 0 | 4.1174e-06 | 0 | 0 | 0 | 3.4146e-06 | 0 | 7.532e-06 | 0 | 9.7416e-09 | 2.2045e-07 | 4.3235e-07 | 6.6254e-07 | 1.365e-05 | -7.8649e-07
| Acidification | mol H+ eq | 0.43475 | 0.00082502 | 0.020268 | 0.45584 | 0.00075587 | 0.0037905 | 0 | 0.20788 | 0 | 0 | 0 | 1.4412 | 0 | 1.6491 | 0 | 0.0010532 | 0.024927 | 0.054787 | 0.080767 | 2.1902 | -0.21564
| Eutrophisation eau douce | kg P eq | 0.0011325 | 1.9389e-06 | 1.3405e-05 | 0.0011479 | 1.7764e-06 | 1.9834e-05 | 0 | 0.0010807 | 0 | 0 | 0 | 0.0096447 | 0 | 0.010725 | 0 | 2.0004e-06 | 6.1826e-05 | 7.4947e-05 | 0.00013877 | 0.012034 | -0.040231
| Eutrophisation aquatique marine | kg N eq | 0.056341 | 0.0001518 | 0.0024605 | 0.058953 | 0.00013908 | 0.0017374 | 0 | 0.032604 | 0 | 0 | 0 | 0.19862 | 0 | 0.23123 | 0 | 0.00021541 | 0.013585 | 0.021357 | 0.035158 | 0.32721 | -0.030223
| Eutrophisation terrestre | mol N eq | 0.61509 | 0.0016658 | 0.030391 | 0.64715 | 0.0015262 | 0.012028 | 0 | 0.35759 | 0 | 0 | 0 | 3.3179 | 0 | 3.6755 | 0 | 0.0023631 | 0.022237 | 0.11431 | 0.13891 | 4.4751 | -0.37575
| Formation d’ozone photochimique | kg NMVOC eq | 0.21408 | 0.00053507 | 0.0085854 | 0.2232 | 0.00049023 | 0.0027638 | 0 | 0.10944 | 0 | 0 | 0 | 0.58146 | 0 | 0.6909 | 0 | 0.00070833 | 0.0070564 | 0.026671 | 0.034435 | 0.95179 | -0.096768
| Épuisement ressources, métaux minéraux | kg Sb eq | 0.013434 | 1.8446e-07 | 8.2992e-07 | 0.013435 | 1.69e-07 | 6.7072e-08 | 0 | 0.0048972 | 0 | 0 | 0 | 0.00034684 | 0 | 0.0052441 | 0 | 7.3094e-07 | 7.5297e-06 | 8.9445e-06 | 1.7205e-05 | 0.018697 | -0.011222
| Épuisement ressources, fossiles | MJ | 4586.4873 | 9.2111 | 85.6489 | 4681.3473 | 8.4392 | 13.9376 | 0 | 1045.197 | 0 | 0 | 0 | 40420.4421 | 0 | 41465.6391 | 0 | 9.8888 | 34.0707 | 121.6208 | 165.5803 | 46334.9434 | 1.8672
| Besoin en eau | m3 priv. | 34.8799 | 0.018635 | 0.68053 | 35.5791 | 0.017074 | 0.11562 | 0 | 14.0642 | 0 | 0 | 0 | 56.5531 | 0 | 70.6173 | 0 | 0.027249 | 723.3466 | 815.5217 | 1538.8955 | 1645.2246 | -5489.9213
| Émissions de particules fines | disease inc. | 2.6787e-06 | 7.0298e-09 | 1.5874e-07 | 2.8445e-06 | 6.4406e-09 | 2.3293e-08 | 0 | 2.0212e-06 | 0 | 0 | 0 | 4.7208e-05 | 0 | 4.923e-05 | 0 | 7.7333e-09 | 1.1909e-07 | 3.2637e-07 | 4.5319e-07 | 5.2557e-05 | -1.3932e-06
| Rayonnements ionisants | kBq U-235 eq | 16.3454 | 0.018289 | 5.0013 | 21.365 | 0.016756 | 0.35596 | 0 | 11.6475 | 0 | 0 | 0 | 5261.375 | 0 | 5273.0225 | 0 | 0.029783 | 0.22471 | 1.9678 | 2.2223 | 5296.9826 | -5.4192
| Écotoxicité eaux douces | CTUe | 2437.5336 | 15.0785 | 38.909 | 2491.5212 | 13.8148 | 19.7458 | 0 | 1362.7673 | 0 | 0 | 0 | 467.8059 | 0 | 1830.5732 | 0 | 25.6829 | 24.2603 | 146.9313 | 196.8746 | 4552.5296 | -115.5131
| Toxicité humaine, effets cancérigène | CTUh | 6.5979e-07 | 1.0128e-10 | 5.3775e-10 | 6.6043e-07 | 9.2792e-11 | 1.5592e-07 | 0 | 2.3397e-07 | 0 | 0 | 0 | 5.1124e-08 | 0 | 2.8509e-07 | 0 | 1.7265e-10 | 2.6337e-09 | 4.2743e-09 | 7.0806e-09 | 1.1086e-06 | -2.3432e-07
| Toxicité humaine, effets non cancérigène | CTUh | 1.9411e-06 | 1.9318e-09 | 3.2741e-08 | 1.9758e-06 | 1.7699e-09 | 3.8676e-09 | 0 | 9.3243e-07 | 0 | 0 | 0 | 1.3467e-06 | 0 | 2.2792e-06 | 0 | 2.5213e-09 | 1.73e-07 | 2.3348e-07 | 4.09e-07 | 4.6696e-06 | -2.0287e-06
| Occupation des sols | Pt | 57.2921 | 0.0022113 | 0.072897 | 57.3672 | 0.002026 | 0.0018289 | 0 | 55.064 | 0 | 0 | 0 | 14.8095 | 0 | 69.8734 | 0 | 0.0037742 | 6.8265 | 9.4409 | 16.2712 | 143.5157 | -98.9961
| Energie primaire R hors MP | MJ, net CV | 48.5201 | 0.028937 | 6.9073 | 55.4564 | 0.026511 | 1.4872 | 0 | 22.5182 | 0 | 0 | 0 | 4589.9952 | 0 | 4612.5134 | 0 | 0.049395 | 3.1864 | 10.742 | 13.9778 | 4683.4613 | -63.1214
| Ressources énergie primaire R en MP | MJ, net CV | 5.2664 | 0 | 0 | 5.2664 | 0 | 0 | 0 | 0 | 0 | 0 | 0 | 0 | 0 | 0 | 0 | 0 | 0 | 0 | 0 | 5.2664 | 0
| Total Ressources énergie primaire R | MJ, net CV | 53.7865 | 0.028937 | 6.9073 | 60.7228 | 0.026511 | 1.4872 | 0 | 22.5182 | 0 | 0 | 0 | 4589.9952 | 0 | 4612.5134 | 0 | 0.049395 | 3.1864 | 10.742 | 13.9778 | 4688.7276 | -63.1214
| Energie primaire NR hors MP | MJ, net CV | 4546.6667 | 9.2111 | 85.6489 | 4641.5267 | 8.4392 | 13.9376 | 0 | 1039.8822 | 0 | 0 | 0 | 40420.4421 | 0 | 41460.3243 | 0 | 9.8888 | 34.0707 | 121.6208 | 165.5803 | 46289.808 | 1.8672
| Ressources énergie primaire NR en MP | MJ, net CV | 4546.6667 | 9.2111 | 85.6489 | 4641.5267 | 8.4392 | 13.9376 | 0 | 1039.8822 | 0 | 0 | 0 | 40420.4421 | 0 | 41460.3243 | 0 | 9.8888 | 34.0707 | 121.6208 | 165.5803 | 46289.808 | 1.8672
| Total Ressources énergie primaire NR | MJ, net CV | 39.8208 | 0 | 0 | 39.8208 | 0 | 0 | 0 | 5.3148 | 0 | 0 | 0 | 0 | 0 | 5.3148 | 0 | 0 | 0 | 0 | 0 | 45.1356 | 0
X | Utilisation totale d’énergie primaire | MJ | 2.6843 | 0 | 0 | 2.6843 | 0 | 0 | 0 | 0 | 0 | 0 | 0 | 0 | 0 | 0 | 0 | 0 | 0 | 0 | 0 | 2.6843 | 0
| Utilisation matière secondaire | kg | 2.6843 | 0 | 0 | 2.6843 | 0 | 0 | 0 | 0 | 0 | 0 | 0 | 0 | 0 | 0 | 0 | 0 | 0 | 0 | 0 | 2.6843 | 0
| Utilisation combustibles secondaires R | MJ, net CV | 0 | 0 | 0 | 0 | 0 | 0 | 0 | 0 | 0 | 0 | 0 | 0 | 0 | 0 | 0 | 0 | 0 | 0 | 0 | 0 | 0
| Utilisation combustibles secondaires NR | MJ, net CV | 0 | 0 | 0 | 0 | 0 | 0 | 0 | 0 | 0 | 0 | 0 | 0 | 0 | 0 | 0 | 0 | 0 | 0 | 0 | 0 | 0
| Utilisation nette d’eau douce | m3 | 0.8117 | 0.0004339 | 0.019809 | 0.83194 | 0.00039754 | 0.0092952 | 0 | 0.327 | 0 | 0 | 0 | 1.322 | 0 | 1.649 | 0 | 0.00063446 | 20.0977 | 22.7738 | 42.8722 | 45.3628 | -148.2157
| Déchets dangereux éliminés | kg | 132.2975 | 0.0021621 | 0.41649 | 132.7161 | 0.0019809 | 0.054687 | 0 | 75.7772 | 0 | 0 | 0 | 12.624 | 0 | 88.4012 | 0 | 0.0036682 | 0 | 4.4942 | 4.4978 | 225.6718 | -0.040109
| Déchets non dangereux éliminés | kg | 21.0334 | 0.047964 | 3.1679 | 24.2493 | 0.043944 | 0.39184 | 0 | 20.7734 | 0 | 0 | 0 | 58.0711 | 0 | 78.8445 | 0 | 0.081859 | 0 | 0.59164 | 0.6735 | 104.203 | -0.8549
| Déchets radioactifs éliminés | kg | 0.01457 | 3.7999e-05 | 0.00016237 | 0.01477 | 3.4814e-05 | 8.963e-05 | 0 | 0.015725 | 0 | 0 | 0 | 0.013825 | 0 | 0.02955 | 0 | 6.4759e-05 | 0 | 0.00024261 | 0.00030737 | 0.044752 | -0.00040368
| Composants destinés à la réutilisation | kg | 0 | 0 | 0 | 0 | 0 | 0 | 0 | 0 | 0 | 0 | 0 | 0 | 0 | 0 | 0 | 0 | 0 | 0 | 0 | 0 | 0
| Matières pour recyclage | kg | 0.0032378 | 0 | 2.5451 | 2.5483 | 0 | 1.0656 | 0 | 0.00194 | 0 | 0 | 0 | 0 | 0 | 0.00194 | 0 | 0 | 1.874 | 0 | 1.874 | 5.4899 | 0
| Matières pour valorisation énergétique | kg | 0 | 0 | 0 | 0 | 0 | 0 | 0 | 0 | 0 | 0 | 0 | 0 | 0 | 0 | 0 | 0 | 0 | 0 | 0 | 0 | 0
| Énergie fournie à l’extérieur | MJ | 0 | 0 | 0 | 0 | 0 | 0 | 0 | 0 | 0 | 0 | 0 | 0 | 0 | 0 | 0 | 0 | 0 | 0 | 0 | 0 | 0
| Teneur en carbone biogénique du produit | kg | 0.02 | 0 | 0 | 0.02 | 0 | 0 | 0 | 0 | 0 | 0 | 0 | 0 | 0 | 0 | 0 | 0 | 0 | 0 | 0 | 0.02 | 0
| Teneur en carbone biogénique de l’emballage | kg | 0.5 | 0 | 0 | 0.5 | 0 | 0 | 0 | 0 | 0 | 0 | 0 | 0 | 0 | 0 | 0 | 0 | 0 | 0 | 0 | 0.5 | 0
| Catégorie d'impact | Unités | A1 Matières premières | A2 Transport | A3 Production | Total Modules A1-A3 | A4 Transport | A5 Mise en œuvre | B1 Utilisation | B2 Entretien | B3 Réparation | B4 Remplacement | B5 Remise à neuf | B6 Consommation énergie | B7 Consommation eau | Total Modules B1-B7 | C1 Déconstruction | C2 Transport Déchets | C3 Traitement Déchets | C4 Elimination Déchets | Total Modules C1-C4 | Total hors Module D | Module D
| Changement climatique-Total | kg CO2 eq | 87.5939 | 0.51728 | 4.9509 | 93.062 | 0.47393 | 3.1694 | 0 | 44.1286 | 0 | 0 | 0 | 308.0572 | 0 | 352.1858 | 0 | 0.46934 | 2.549 | 15.5005 | 18.5189 | 467.4101 | -13.2652
| Changement climatique-Fossiles | kg CO2 eq | -2.3178 | 2.115e-06 | 1.1703 | -1.1475 | 1.9378e-06 | 1.8686 | 0 | 0.30158 | 0 | 0 | 0 | 17.2266 | 0 | 17.5282 | 0 | 3.6099e-06 | 0.086331 | 8.3048 | 8.3912 | 26.6405 | 1.1962
| Changement climatique-Biogénique | kg CO2 eq | 89.911 | 0.51728 | 3.7806 | 94.2089 | 0.47393 | 1.3008 | 0 | 43.8269 | 0 | 0 | 0 | 290.8306 | 0 | 334.6575 | 0 | 0.46934 | 2.4627 | 7.1957 | 10.1277 | 440.7688 | -14.4614
| Changement climatique-Occup. sols | kg CO2 eq | 0.00067161 | 7.8172e-07 | 1.3544e-06 | 0.00067374 | 7.162e-07 | 4.2393e-08 | 0 | 9.2094e-05 | 0 | 0 | 0 | 0 | 0 | 9.2094e-05 | 0 | 1.3342e-06 | 0 | 4.0498e-08 | 1.3747e-06 | 0.00076797 | 0
| Appauvrissement de la couche d’ozone | kg CFC11 eq | 5.26e-06 | 6.2748e-09 | 1.6418e-07 | 5.4304e-06 | 5.7489e-09 | 1.9601e-08 | 0 | 4.1174e-06 | 0 | 0 | 0 | 3.4146e-06 | 0 | 7.532e-06 | 0 | 9.7416e-09 | 2.2045e-07 | 4.3235e-07 | 6.6254e-07 | 1.365e-05 | -7.8649e-07
| Acidification | mol H+ eq | 0.43475 | 0.00082502 | 0.020268 | 0.45584 | 0.00075587 | 0.0037905 | 0 | 0.20788 | 0 | 0 | 0 | 1.4412 | 0 | 1.6491 | 0 | 0.0010532 | 0.024927 | 0.054787 | 0.080767 | 2.1902 | -0.21564
| Eutrophisation eau douce | kg P eq | 0.0011325 | 1.9389e-06 | 1.3405e-05 | 0.0011479 | 1.7764e-06 | 1.9834e-05 | 0 | 0.0010807 | 0 | 0 | 0 | 0.0096447 | 0 | 0.010725 | 0 | 2.0004e-06 | 6.1826e-05 | 7.4947e-05 | 0.00013877 | 0.012034 | -0.040231
| Eutrophisation aquatique marine | kg N eq | 0.056341 | 0.0001518 | 0.0024605 | 0.058953 | 0.00013908 | 0.0017374 | 0 | 0.032604 | 0 | 0 | 0 | 0.19862 | 0 | 0.23123 | 0 | 0.00021541 | 0.013585 | 0.021357 | 0.035158 | 0.32721 | -0.030223
| Eutrophisation terrestre | mol N eq | 0.61509 | 0.0016658 | 0.030391 | 0.64715 | 0.0015262 | 0.012028 | 0 | 0.35759 | 0 | 0 | 0 | 3.3179 | 0 | 3.6755 | 0 | 0.0023631 | 0.022237 | 0.11431 | 0.13891 | 4.4751 | -0.37575
| Formation d’ozone photochimique | kg NMVOC eq | 0.21408 | 0.00053507 | 0.0085854 | 0.2232 | 0.00049023 | 0.0027638 | 0 | 0.10944 | 0 | 0 | 0 | 0.58146 | 0 | 0.6909 | 0 | 0.00070833 | 0.0070564 | 0.026671 | 0.034435 | 0.95179 | -0.096768
| Épuisement ressources, métaux minéraux | kg Sb eq | 0.013434 | 1.8446e-07 | 8.2992e-07 | 0.013435 | 1.69e-07 | 6.7072e-08 | 0 | 0.0048972 | 0 | 0 | 0 | 0.00034684 | 0 | 0.0052441 | 0 | 7.3094e-07 | 7.5297e-06 | 8.9445e-06 | 1.7205e-05 | 0.018697 | -0.011222
| Épuisement ressources, fossiles | MJ | 4586.4873 | 9.2111 | 85.6489 | 4681.3473 | 8.4392 | 13.9376 | 0 | 1045.197 | 0 | 0 | 0 | 40420.4421 | 0 | 41465.6391 | 0 | 9.8888 | 34.0707 | 121.6208 | 165.5803 | 46334.9434 | 1.8672
| Besoin en eau | m3 priv. | 34.8799 | 0.018635 | 0.68053 | 35.5791 | 0.017074 | 0.11562 | 0 | 14.0642 | 0 | 0 | 0 | 56.5531 | 0 | 70.6173 | 0 | 0.027249 | 723.3466 | 815.5217 | 1538.8955 | 1645.2246 | -5489.9213
| Émissions de particules fines | disease inc. | 2.6787e-06 | 7.0298e-09 | 1.5874e-07 | 2.8445e-06 | 6.4406e-09 | 2.3293e-08 | 0 | 2.0212e-06 | 0 | 0 | 0 | 4.7208e-05 | 0 | 4.923e-05 | 0 | 7.7333e-09 | 1.1909e-07 | 3.2637e-07 | 4.5319e-07 | 5.2557e-05 | -1.3932e-06
| Rayonnements ionisants | kBq U-235 eq | 16.3454 | 0.018289 | 5.0013 | 21.365 | 0.016756 | 0.35596 | 0 | 11.6475 | 0 | 0 | 0 | 5261.375 | 0 | 5273.0225 | 0 | 0.029783 | 0.22471 | 1.9678 | 2.2223 | 5296.9826 | -5.4192
| Écotoxicité eaux douces | CTUe | 2437.5336 | 15.0785 | 38.909 | 2491.5212 | 13.8148 | 19.7458 | 0 | 1362.7673 | 0 | 0 | 0 | 467.8059 | 0 | 1830.5732 | 0 | 25.6829 | 24.2603 | 146.9313 | 196.8746 | 4552.5296 | -115.5131
| Toxicité humaine, effets cancérigène | CTUh | 6.5979e-07 | 1.0128e-10 | 5.3775e-10 | 6.6043e-07 | 9.2792e-11 | 1.5592e-07 | 0 | 2.3397e-07 | 0 | 0 | 0 | 5.1124e-08 | 0 | 2.8509e-07 | 0 | 1.7265e-10 | 2.6337e-09 | 4.2743e-09 | 7.0806e-09 | 1.1086e-06 | -2.3432e-07
| Toxicité humaine, effets non cancérigène | CTUh | 1.9411e-06 | 1.9318e-09 | 3.2741e-08 | 1.9758e-06 | 1.7699e-09 | 3.8676e-09 | 0 | 9.3243e-07 | 0 | 0 | 0 | 1.3467e-06 | 0 | 2.2792e-06 | 0 | 2.5213e-09 | 1.73e-07 | 2.3348e-07 | 4.09e-07 | 4.6696e-06 | -2.0287e-06
| Occupation des sols | Pt | 57.2921 | 0.0022113 | 0.072897 | 57.3672 | 0.002026 | 0.0018289 | 0 | 55.064 | 0 | 0 | 0 | 14.8095 | 0 | 69.8734 | 0 | 0.0037742 | 6.8265 | 9.4409 | 16.2712 | 143.5157 | -98.9961
| Energie primaire R hors MP | MJ, net CV | 48.5201 | 0.028937 | 6.9073 | 55.4564 | 0.026511 | 1.4872 | 0 | 22.5182 | 0 | 0 | 0 | 4589.9952 | 0 | 4612.5134 | 0 | 0.049395 | 3.1864 | 10.742 | 13.9778 | 4683.4613 | -63.1214
| Ressources énergie primaire R en MP | MJ, net CV | 5.2664 | 0 | 0 | 5.2664 | 0 | 0 | 0 | 0 | 0 | 0 | 0 | 0 | 0 | 0 | 0 | 0 | 0 | 0 | 0 | 5.2664 | 0
| Total Ressources énergie primaire R | MJ, net CV | 53.7865 | 0.028937 | 6.9073 | 60.7228 | 0.026511 | 1.4872 | 0 | 22.5182 | 0 | 0 | 0 | 4589.9952 | 0 | 4612.5134 | 0 | 0.049395 | 3.1864 | 10.742 | 13.9778 | 4688.7276 | -63.1214
| Energie primaire NR hors MP | MJ, net CV | 4546.6667 | 9.2111 | 85.6489 | 4641.5267 | 8.4392 | 13.9376 | 0 | 1039.8822 | 0 | 0 | 0 | 40420.4421 | 0 | 41460.3243 | 0 | 9.8888 | 34.0707 | 121.6208 | 165.5803 | 46289.808 | 1.8672
| Ressources énergie primaire NR en MP | MJ, net CV | 4546.6667 | 9.2111 | 85.6489 | 4641.5267 | 8.4392 | 13.9376 | 0 | 1039.8822 | 0 | 0 | 0 | 40420.4421 | 0 | 41460.3243 | 0 | 9.8888 | 34.0707 | 121.6208 | 165.5803 | 46289.808 | 1.8672
| Total Ressources énergie primaire NR | MJ, net CV | 39.8208 | 0 | 0 | 39.8208 | 0 | 0 | 0 | 5.3148 | 0 | 0 | 0 | 0 | 0 | 5.3148 | 0 | 0 | 0 | 0 | 0 | 45.1356 | 0
X | Utilisation totale d’énergie primaire | MJ | 4586.4874 | 9.2111 | 85.6489 | 4681.3474 | 8.4392 | 13.9376 | 0 | 1045.197 | 0 | 0 | 0 | 40420.4421 | 0 | 41465.6391 | 0 | 9.8888 | 34.0707 | 121.6208 | 165.5803 | 46334.9436 | 1.8672
| Utilisation matière secondaire | kg | 2.6843 | 0 | 0 | 2.6843 | 0 | 0 | 0 | 0 | 0 | 0 | 0 | 0 | 0 | 0 | 0 | 0 | 0 | 0 | 0 | 2.6843 | 0
| Utilisation combustibles secondaires R | MJ, net CV | 0 | 0 | 0 | 0 | 0 | 0 | 0 | 0 | 0 | 0 | 0 | 0 | 0 | 0 | 0 | 0 | 0 | 0 | 0 | 0 | 0
| Utilisation combustibles secondaires NR | MJ, net CV | 0 | 0 | 0 | 0 | 0 | 0 | 0 | 0 | 0 | 0 | 0 | 0 | 0 | 0 | 0 | 0 | 0 | 0 | 0 | 0 | 0
| Utilisation nette d’eau douce | m3 | 0.8117 | 0.0004339 | 0.019809 | 0.83194 | 0.00039754 | 0.0092952 | 0 | 0.327 | 0 | 0 | 0 | 1.322 | 0 | 1.649 | 0 | 0.00063446 | 20.0977 | 22.7738 | 42.8722 | 45.3628 | -148.2157
| Déchets dangereux éliminés | kg | 132.2975 | 0.0021621 | 0.41649 | 132.7161 | 0.0019809 | 0.054687 | 0 | 75.7772 | 0 | 0 | 0 | 12.624 | 0 | 88.4012 | 0 | 0.0036682 | 0 | 4.4942 | 4.4978 | 225.6718 | -0.040109
| Déchets non dangereux éliminés | kg | 21.0334 | 0.047964 | 3.1679 | 24.2493 | 0.043944 | 0.39184 | 0 | 20.7734 | 0 | 0 | 0 | 58.0711 | 0 | 78.8445 | 0 | 0.081859 | 0 | 0.59164 | 0.6735 | 104.203 | -0.8549
| Déchets radioactifs éliminés | kg | 0.01457 | 3.7999e-05 | 0.00016237 | 0.01477 | 3.4814e-05 | 8.963e-05 | 0 | 0.015725 | 0 | 0 | 0 | 0.013825 | 0 | 0.02955 | 0 | 6.4759e-05 | 0 | 0.00024261 | 0.00030737 | 0.044752 | -0.00040368
| Composants destinés à la réutilisation | kg | 0 | 0 | 0 | 0 | 0 | 0 | 0 | 0 | 0 | 0 | 0 | 0 | 0 | 0 | 0 | 0 | 0 | 0 | 0 | 0 | 0
| Matières pour recyclage | kg | 0.0032378 | 0 | 2.5451 | 2.5483 | 0 | 1.0656 | 0 | 0.00194 | 0 | 0 | 0 | 0 | 0 | 0.00194 | 0 | 0 | 1.874 | 0 | 1.874 | 5.4899 | 0
| Matières pour valorisation énergétique | kg | 0 | 0 | 0 | 0 | 0 | 0 | 0 | 0 | 0 | 0 | 0 | 0 | 0 | 0 | 0 | 0 | 0 | 0 | 0 | 0 | 0
| Énergie fournie à l’extérieur | MJ | 0 | 0 | 0 | 0 | 0 | 0 | 0 | 0 | 0 | 0 | 0 | 0 | 0 | 0 | 0 | 0 | 0 | 0 | 0 | 0 | 0
| Teneur en carbone biogénique du produit | kg | 0.02 | 0 | 0 | 0.02 | 0 | 0 | 0 | 0 | 0 | 0 | 0 | 0 | 0 | 0 | 0 | 0 | 0 | 0 | 0 | 0.02 | 0
| Teneur en carbone biogénique de l’emballage | kg | 0.5 | 0 | 0 | 0.5 | 0 | 0 | 0 | 0 | 0 | 0 | 0 | 0 | 0 | 0 | 0 | 0 | 0 | 0 | 0 | 0.5 | 0

## data (hidden)
IMPACTS UNITE FONCTIONNELLE
[5 empty] | PHASES FABRICATION-DISTRIBUTION |  |  | PHASE INSTALLATION |  |  | PHASE UTILISATION |  |  | PHASE FIN DE VIE
cellule liée | cellule liée |  |  |  | Coefficient d'extrapolation à l'échelle de l'UF:
2 | 1 | Mproduit | Memballage | Mtotale | Collectif auto | Collectif hygro | Tertiaire | Collectif auto | Collectif hygro | Tertiaire | Collectif auto | Collectif hygro | Tertiaire | Collectif auto | Collectif hygro | Tertiaire
Collectif Autoréglable | TEDH(V) C4 ECOWATT 225 | 19 | 6.6 | 25.6 | 0.65625 | 1 | 0.49384 | 0.65625 | 1 | 0.49384 | 0.81494 | 1 | 0.33065 | 0.65625 | 1 | 0.49384
Collectif Hygroréglable
Tertiaire
Coef liste déroulante
201
IMPACTS DEBIT DU PROJET
[5 empty] | PHASES FABRICATION-DISTRIBUTION |  |  | PHASE UTILISATION |  |  | PHASE INSTALLATION |  |  | PHASE FIN DE VIE
cellule liée | cellule liée |  |  |  | Coefficient d'extrapolation à l'échelle de l'UF:
1 | 1 | Mproduit | Memballage | Mtotale | Collectif auto | Collectif hygro | Tertiaire | Collectif auto | Collectif hygro | Tertiaire | Collectif auto | Collectif hygro | Tertiaire | Collectif auto | Collectif hygro | Tertiaire
Collectif Autoréglable | TEDH(V) C4 ECOWATT 225 | 19 | 6.6 | 25.6 | 0.65625 | 1 | 0.49384 | 0.65625 | 1 | 0.49384 | 0.81494 | 1 | 0.33065 | 0.65625 | 1 | 0.49384
Collectif Hygroréglable
Tertiaire
Coef liste déroulante
101
IMPACT RAMENES A L'EQUIPEMENT
[5 empty] | PHASES FABRICATION-DISTRIBUTION |  |  | PHASE INSTALLATION |  |  | PHASE UTILISATION |  |  | PHASE FIN DE VIE
cellule liée | cellule liée |  |  |  | Coefficient d'extrapolation à l'échelle du produit:
2 | 1 | Mproduit | Memballage | Mtotale | Collectif auto | Collectif hygro | Tertiaire | Collectif auto | Collectif hygro | Tertiaire | Collectif auto | Collectif hygro | Tertiaire | Collectif auto | Collectif hygro | Tertiaire
Collectif Autoréglable | TEDH(V) C4 ECOWATT 225 | 19 | 6.6 | 25.6 | 1 | 1 | 1 | 1 | 1 | 1 | 1.2418 | 1 | 0.66956 | 1 | 1 | 1
Collectif Hygroréglable
Tertiaire
Coef liste déroulante
201